## Worksheet
品番 | カテゴリー | シリーズ | 静電容量 | 静電容量許容差 | Vac | Vdc | ピッチ | 温度範囲 | 形状 | 誘電体 | AEC-Q200 | THB Grade | Max Irms | RTH (°C/W) | ESR (Typical) | ESL (nH) | dv/dt (V/us)
7F2G104J-A0 | PFC | PMF | 0.1μf | 5% | 0 | 400 | 14.50mm | -40°C~105°C | Radial | Metallized Polypropylene |  |  | 2A at 85°C, 100KHz | 0 |  | 0 | 270
7F2G224J-A0 | PFC | PMF | 0.22μf | 5% | 0 | 400 | 14.50mm | -40°C~105°C | Radial | Metallized Polypropylene |  |  | 3.1A at 85°C, 100KHz | 0 |  | 0 | 268
7F2G334J-A0 | PFC | PMF | 0.33μf | 5% | 0 | 400 | 14.50mm | -40°C~105°C | Radial | Metallized Polypropylene |  |  | 3.8A at 85°C, 100KHz | 0 |  | 0 | 270
7F2G394J-A0 | PFC | PMF | 0.39μf | 5% | 0 | 400 | 14.50mm | -40°C~105°C | Radial | Metallized Polypropylene |  |  | 4A at 85°C, 100KHz | 0 |  | 0 | 269
7F2G474J-A0 | PFC | PMF | 0.47μf | 5% | 0 | 400 | 14.50mm | -40°C~105°C | Radial | Metallized Polypropylene |  |  | 4.3A at 85°C, 100KHz | 0 |  | 0 | 268
7F2L333J-A0 | PFC | PMF | 0.033μf | 5% | 0 | 450 | 8.50mm | -40°C~105°C | Radial | Metallized Polypropylene |  |  | 1.8A at 85°C, 100KHz | 0 |  | 0 | 485
7F2L393J-A0 | PFC | PMF | 0.039μf | 5% | 0 | 450 | 8.50mm | -40°C~105°C | Radial | Metallized Polypropylene |  |  | 1.9A at 85°C, 100KHz | 0 |  | 0 | 487
7F2L473J-A0 | PFC | PMF | 0.047μf | 5% | 0 | 450 | 8.50mm | -40°C~105°C | Radial | Metallized Polypropylene |  |  | 2A at 85°C, 100KHz | 0 |  | 0 | 489
7F2L563J-A0 | PFC | PMF | 0.056μf | 5% | 0 | 450 | 8.50mm | -40°C~105°C | Radial | Metallized Polypropylene |  |  | 2.2A at 85°C, 100KHz | 0 |  | 0 | 482
7F2L683J-A0 | PFC | PMF | 0.068μf | 5% | 0 | 450 | 10.00mm | -40°C~105°C | Radial | Metallized Polypropylene |  |  | 2.4A at 85°C, 100KHz | 0 |  | 0 | 324
7F2L823J-A0 | PFC | PMF | 0.082μf | 5% | 0 | 450 | 10.00mm | -40°C~105°C | Radial | Metallized Polypropylene |  |  | 2.7A at 85°C, 100KHz | 0 |  | 0 | 317
7F2L104J-A0 | PFC | PMF | 0.1μf | 5% | 0 | 450 | 11.50mm | -40°C~105°C | Radial | Metallized Polypropylene |  |  | 3A at 85°C, 100KHz | 0 |  | 0 | 240
7F2L124J-A0 | PFC | PMF | 0.12μf | 5% | 0 | 450 | 11.50mm | -40°C~105°C | Radial | Metallized Polypropylene |  |  | 3.3A at 85°C, 100KHz | 0 |  | 0 | 242
7F2L154J-A0 | PFC | PMF | 0.15μf | 5% | 0 | 450 | 11.50mm | -40°C~105°C | Radial | Metallized Polypropylene |  |  | 3.7A at 85°C, 100KHz | 0 |  | 0 | 240
7F2L184J-A0 | PFC | PMF | 0.18μf | 5% | 0 | 450 | 11.50mm | -40°C~105°C | Radial | Metallized Polypropylene |  |  | 4.1A at 85°C, 100KHz | 0 |  | 0 | 244
7F2L224J-A0 | PFC | PMF | 0.22μf | 5% | 0 | 450 | 11.50mm | -40°C~105°C | Radial | Metallized Polypropylene |  |  | 4.5A at 85°C, 100KHz | 0 |  | 0 | 241
7F2L274J-A0 | PFC | PMF | 0.27μf | 5% | 0 | 450 | 14.50mm | -40°C~105°C | Radial | Metallized Polypropylene |  |  | 4.9A at 85°C, 100KHz | 0 |  | 0 | 163
7F2L334J-A0 | PFC | PMF | 0.33μf | 5% | 0 | 450 | 14.50mm | -40°C~105°C | Radial | Metallized Polypropylene |  |  | 5.4A at 85°C, 100KHz | 0 |  | 0 | 161
7F2L394J-A0 | PFC | PMF | 0.39μf | 5% | 0 | 450 | 14.50mm | -40°C~105°C | Radial | Metallized Polypropylene |  |  | 5.8A at 85°C, 100KHz | 0 |  | 0 | 162
7F2L474J-A0 | PFC | PMF | 0.47μf | 5% | 0 | 450 | 14.50mm | -40°C~105°C | Radial | Metallized Polypropylene |  |  | 6.3A at 85°C, 100KHz | 0 |  | 0 | 162
7F2J333J-A0 | PFC | PMF | 0.033μf | 5% | 0 | 630 | 10.00mm | -40°C~105°C | Radial | Metallized Polypropylene |  |  | 2A at 85°C, 100KHz | 0 |  | 0 | 424
7F2J393J-A0 | PFC | PMF | 0.039μf | 5% | 0 | 630 | 10.00mm | -40°C~105°C | Radial | Metallized Polypropylene |  |  | 2.1A at 85°C, 100KHz | 0 |  | 0 | 436
7F2J473J-A0 | PFC | PMF | 0.047μf | 5% | 0 | 630 | 11.50mm | -40°C~105°C | Radial | Metallized Polypropylene |  |  | 2.3A at 85°C, 100KHz | 0 |  | 0 | 319
7F2J563J-A0 | PFC | PMF | 0.056μf | 5% | 0 | 630 | 11.50mm | -40°C~105°C | Radial | Metallized Polypropylene |  |  | 2.4A at 85°C, 100KHz | 0 |  | 0 | 321
7F2J683J-A0 | PFC | PMF | 0.068μf | 5% | 0 | 630 | 11.50mm | -40°C~105°C | Radial | Metallized Polypropylene |  |  | 2.6A at 85°C, 100KHz | 0 |  | 0 | 324
7F2J823J-A0 | PFC | PMF | 0.082μf | 5% | 0 | 630 | 11.50mm | -40°C~105°C | Radial | Metallized Polypropylene |  |  | 3A at 85°C, 100KHz | 0 |  | 0 | 317
7F2J104J-A0 | PFC | PMF | 0.1μf | 5% | 0 | 630 | 14.50mm | -40°C~105°C | Radial | Metallized Polypropylene |  |  | 3.3A at 85°C, 100KHz | 0 |  | 0 | 220
7F2J124J-A0 | PFC | PMF | 0.12μf | 5% | 0 | 630 | 14.50mm | -40°C~105°C | Radial | Metallized Polypropylene |  |  | 3.7A at 85°C, 100KHz | 0 |  | 0 | 217
7F2J154J-A0 | PFC | PMF | 0.15μf | 5% | 0 | 630 | 14.50mm | -40°C~105°C | Radial | Metallized Polypropylene |  |  | 4.2A at 85°C, 100KHz | 0 |  | 0 | 213
7F2J184J-A0 | PFC | PMF | 0.18μf | 5% | 0 | 630 | 14.50mm | -40°C~105°C | Radial | Metallized Polypropylene |  |  | 4.6A at 85°C, 100KHz | 0 |  | 0 | 217
7F2J224J-A0 | PFC | PMF | 0.22μf | 5% | 0 | 630 | 14.50mm | -40°C~105°C | Radial | Metallized Polypropylene |  |  | 5.2A at 85°C, 100KHz | 0 |  | 0 | 214
7F2J274J-A0 | PFC | PMF | 0.27μf | 5% | 0 | 630 | 16.50mm | -40°C~105°C | Radial | Metallized Polypropylene |  |  | 5.8A at 85°C, 100KHz | 0 |  | 0 | 178
7F2J334J-A0 | PFC | PMF | 0.33μf | 5% | 0 | 630 | 16.50mm | -40°C~105°C | Radial | Metallized Polypropylene |  |  | 6.4A at 85°C, 100KHz | 0 |  | 0 | 176
7F2J394J-A0 | PFC | PMF | 0.39μf | 5% | 0 | 630 | 16.50mm | -40°C~105°C | Radial | Metallized Polypropylene |  |  | 6.9A at 85°C, 100KHz | 0 |  | 0 | 177
7F2J474J-A0 | PFC | PMF | 0.47μf | 5% | 0 | 630 | 16.50mm | -40°C~105°C | Radial | Metallized Polypropylene |  |  | 7.6A at 85°C, 100KHz | 0 |  | 0 | 177