## Worksheet
品番 | カテゴリー | シリーズ | 静電容量 | 静電容量許容差 | Vac | Vdc | ピッチ | 温度範囲 | 形状 | 誘電体 | AEC-Q200 | THB Grade | Max Irms | RTH (°C/W) | ESR (Typical) | ESL (nH) | dv/dt (V/us)
7U2E104JUA0 | General DC Cap | PMS | 0.1μf | 5% | 0 | 250 | 14.00mm | -40°C~105°C | Radial | Metallized Polypropylene |  |  | 3.2A at 85°C, 100KHz | 0 |  | 0 | 340
7U2E124JUA0 | General DC Cap | PMS | 0.12μf | 5% | 0 | 250 | 14.00mm | -40°C~105°C | Radial | Metallized Polypropylene |  |  | 3.4A at 85°C, 100KHz | 0 |  | 0 | 333
7U2E154JUA0 | General DC Cap | PMS | 0.15μf | 5% | 0 | 250 | 14.00mm | -40°C~105°C | Radial | Metallized Polypropylene |  |  | 3.7A at 85°C, 100KHz | 0 |  | 0 | 333
7U2E184JUA0 | General DC Cap | PMS | 0.18μf | 5% | 0 | 250 | 14.00mm | -40°C~105°C | Radial | Metallized Polypropylene |  |  | 3.9A at 85°C, 100KHz | 0 |  | 0 | 333
7U2E224JUA0 | General DC Cap | PMS | 0.22μf | 5% | 0 | 250 | 14.00mm | -40°C~105°C | Radial | Metallized Polypropylene |  |  | 4.1A at 85°C, 100KHz | 0 |  | 0 | 268
7U2E274JUA0 | General DC Cap | PMS | 0.27μf | 5% | 0 | 250 | 14.00mm | -40°C~105°C | Radial | Metallized Polypropylene |  |  | 4.4A at 85°C, 100KHz | 0 |  | 0 | 270
7U2E334JUA0 | General DC Cap | PMS | 0.33μf | 5% | 0 | 250 | 14.00mm | -40°C~105°C | Radial | Metallized Polypropylene |  |  | 4.7A at 85°C, 100KHz | 0 |  | 0 | 270
7U2E394JUA0 | General DC Cap | PMS | 0.39μf | 5% | 0 | 250 | 14.00mm | -40°C~105°C | Radial | Metallized Polypropylene |  |  | 4.9A at 85°C, 100KHz | 0 |  | 0 | 269
7U2E474JUA0 | General DC Cap | PMS | 0.47μf | 5% | 0 | 250 | 19.00mm | -40°C~105°C | Radial | Metallized Polypropylene |  |  | 4.3A at 85°C, 100KHz | 0 |  | 0 | 162
7U2E564JUA0 | General DC Cap | PMS | 0.56μf | 5% | 0 | 250 | 19.00mm | -40°C~105°C | Radial | Metallized Polypropylene |  |  | 4.7A at 85°C, 100KHz | 0 |  | 0 | 161
7U2E684JUA0 | General DC Cap | PMS | 0.68μf | 5% | 0 | 250 | 19.00mm | -40°C~105°C | Radial | Metallized Polypropylene |  |  | 4.9A at 85°C, 100KHz | 0 |  | 0 | 162
7U2E824JUA0 | General DC Cap | PMS | 0.82μf | 5% | 0 | 250 | 19.00mm | -40°C~105°C | Radial | Metallized Polypropylene |  |  | 5.3A at 85°C, 100KHz | 0 |  | 0 | 161
7U2E105JUA0 | General DC Cap | PMS | 1μf | 5% | 0 | 250 | 19.00mm | -40°C~105°C | Radial | Metallized Polypropylene |  |  | 5.7A at 85°C, 100KHz | 0 |  | 0 | 161
7U2E125JUA0 | General DC Cap | PMS | 1.2μf | 5% | 0 | 250 | 19.00mm | -40°C~105°C | Radial | Metallized Polypropylene |  |  | 6.1A at 85°C, 100KHz | 0 |  | 0 | 162
7U2E155JUA0 | General DC Cap | PMS | 1.5μf | 5% | 0 | 250 | 19.00mm | -40°C~105°C | Radial | Metallized Polypropylene |  |  | 6.7A at 85°C, 100KHz | 0 |  | 0 | 161
7U2E185JUA0 | General DC Cap | PMS | 1.8μf | 5% | 0 | 250 | 19.00mm | -40°C~105°C | Radial | Metallized Polypropylene |  |  | 7.2A at 85°C, 100KHz | 0 |  | 0 | 161
7U2E225JUA0 | General DC Cap | PMS | 2.2μf | 5% | 0 | 250 | 19.00mm | -40°C~105°C | Radial | Metallized Polypropylene |  |  | 7.8A at 85°C, 100KHz | 0 |  | 0 | 161
7U2E275JUA0 | General DC Cap | PMS | 2.7μf | 5% | 0 | 250 | 22.50mm | -40°C~105°C | Radial | Metallized Polypropylene |  |  | 8.4A at 85°C, 100KHz | 0 |  | 0 | 142
7U2E335JUA0 | General DC Cap | PMS | 3.3μf | 5% | 0 | 250 | 22.50mm | -40°C~105°C | Radial | Metallized Polypropylene |  |  | 9.2A at 85°C, 100KHz | 0 |  | 0 | 142
7U2E475JUA0 | General DC Cap | PMS | 4.7μf | 5% | 0 | 250 | 27.50mm | -40°C~105°C | Radial | Metallized Polypropylene |  |  | 9.6A at 85°C, 100KHz | 0 |  | 0 | 110
7U5B104JUA0 | General DC Cap | PMS | 0.1μf | 5% | 125 | 0 | 14.00mm | -40°C~105°C | Radial | Metallized Polypropylene |  |  | 3.2A at 85°C, 100KHz | 0 |  | 0 | 340
7U5B124JUA0 | General DC Cap | PMS | 0.12μf | 5% | 125 | 0 | 14.00mm | -40°C~105°C | Radial | Metallized Polypropylene |  |  | 3.4A at 85°C, 100KHz | 0 |  | 0 | 333
7U5B154JUA0 | General DC Cap | PMS | 0.15μf | 5% | 125 | 0 | 14.00mm | -40°C~105°C | Radial | Metallized Polypropylene |  |  | 3.7A at 85°C, 100KHz | 0 |  | 0 | 333
7U5B184JUA0 | General DC Cap | PMS | 0.18μf | 5% | 125 | 0 | 14.00mm | -40°C~105°C | Radial | Metallized Polypropylene |  |  | 3.9A at 85°C, 100KHz | 0 |  | 0 | 333
7U5B224JUA0 | General DC Cap | PMS | 0.22μf | 5% | 125 | 0 | 14.00mm | -40°C~105°C | Radial | Metallized Polypropylene |  |  | 4.1A at 85°C, 100KHz | 0 |  | 0 | 268
7U5B274JUA0 | General DC Cap | PMS | 0.27μf | 5% | 125 | 0 | 14.00mm | -40°C~105°C | Radial | Metallized Polypropylene |  |  | 4.4A at 85°C, 100KHz | 0 |  | 0 | 270
7U5B334JUA0 | General DC Cap | PMS | 0.33μf | 5% | 125 | 0 | 14.00mm | -40°C~105°C | Radial | Metallized Polypropylene |  |  | 4.7A at 85°C, 100KHz | 0 |  | 0 | 270
7U5B394JUA0 | General DC Cap | PMS | 0.39μf | 5% | 125 | 0 | 14.00mm | -40°C~105°C | Radial | Metallized Polypropylene |  |  | 4.9A at 85°C, 100KHz | 0 |  | 0 | 269
7U5B474JUA0 | General DC Cap | PMS | 0.47μf | 5% | 125 | 0 | 19.00mm | -40°C~105°C | Radial | Metallized Polypropylene |  |  | 4.3A at 85°C, 100KHz | 0 |  | 0 | 162
7U5B564JUA0 | General DC Cap | PMS | 0.56μf | 5% | 125 | 0 | 19.00mm | -40°C~105°C | Radial | Metallized Polypropylene |  |  | 4.7A at 85°C, 100KHz | 0 |  | 0 | 161
7U5B684JUA0 | General DC Cap | PMS | 0.68μf | 5% | 125 | 0 | 19.00mm | -40°C~105°C | Radial | Metallized Polypropylene |  |  | 4.9A at 85°C, 100KHz | 0 |  | 0 | 162
7U5B824JUA0 | General DC Cap | PMS | 0.82μf | 5% | 125 | 0 | 19.00mm | -40°C~105°C | Radial | Metallized Polypropylene |  |  | 5.3A at 85°C, 100KHz | 0 |  | 0 | 161
7U5B105JUA0 | General DC Cap | PMS | 1μf | 5% | 125 | 0 | 19.00mm | -40°C~105°C | Radial | Metallized Polypropylene |  |  | 5.7A at 85°C, 100KHz | 0 |  | 0 | 161
7U5B125JUA0 | General DC Cap | PMS | 1.2μf | 5% | 125 | 0 | 19.00mm | -40°C~105°C | Radial | Metallized Polypropylene |  |  | 6.1A at 85°C, 100KHz | 0 |  | 0 | 162
7U5B155JUA0 | General DC Cap | PMS | 1.5μf | 5% | 125 | 0 | 19.00mm | -40°C~105°C | Radial | Metallized Polypropylene |  |  | 6.7A at 85°C, 100KHz | 0 |  | 0 | 161
7U5B185JUA0 | General DC Cap | PMS | 1.8μf | 5% | 125 | 0 | 19.00mm | -40°C~105°C | Radial | Metallized Polypropylene |  |  | 7.2A at 85°C, 100KHz | 0 |  | 0 | 161
7U5B225JUA0 | General DC Cap | PMS | 2.2μf | 5% | 125 | 0 | 19.00mm | -40°C~105°C | Radial | Metallized Polypropylene |  |  | 7.8A at 85°C, 100KHz | 0 |  | 0 | 161
7U5B275JUA0 | General DC Cap | PMS | 2.7μf | 5% | 125 | 0 | 22.50mm | -40°C~105°C | Radial | Metallized Polypropylene |  |  | 8.4A at 85°C, 100KHz | 0 |  | 0 | 142
7U5B335JUA0 | General DC Cap | PMS | 3.3μf | 5% | 125 | 0 | 22.50mm | -40°C~105°C | Radial | Metallized Polypropylene |  |  | 9.2A at 85°C, 100KHz | 0 |  | 0 | 142
7U5B475JUA0 | General DC Cap | PMS | 4.7μf | 5% | 125 | 0 | 27.50mm | -40°C~105°C | Radial | Metallized Polypropylene |  |  | 9.6A at 85°C, 100KHz | 0 |  | 0 | 110
7U2G683JUA0 | General DC Cap | PMS | 0.068μf | 5% | 0 | 400 | 14.00mm | -40°C~105°C | Radial | Metallized Polypropylene |  |  | 3.1A at 85°C, 100KHz | 0 |  | 0 | 632
7U2G823JUA0 | General DC Cap | PMS | 0.082μf | 5% | 0 | 400 | 14.00mm | -40°C~105°C | Radial | Metallized Polypropylene |  |  | 3.3A at 85°C, 100KHz | 0 |  | 0 | 476
7U2G104JUA0 | General DC Cap | PMS | 0.1μf | 5% | 0 | 400 | 14.00mm | -40°C~105°C | Radial | Metallized Polypropylene |  |  | 3.6A at 85°C, 100KHz | 0 |  | 0 | 470
7U2G124JUA0 | General DC Cap | PMS | 0.12μf | 5% | 0 | 400 | 14.00mm | -40°C~105°C | Radial | Metallized Polypropylene |  |  | 3.9A at 85°C, 100KHz | 0 |  | 0 | 467
7U2G154JUA0 | General DC Cap | PMS | 0.15μf | 5% | 0 | 400 | 14.00mm | -40°C~105°C | Radial | Metallized Polypropylene |  |  | 4.3A at 85°C, 100KHz | 0 |  | 0 | 473
7U2G184JUA0 | General DC Cap | PMS | 0.18μf | 5% | 0 | 400 | 14.00mm | -40°C~105°C | Radial | Metallized Polypropylene |  |  | 4.6A at 85°C, 100KHz | 0 |  | 0 | 472
7U2G224JUA0 | General DC Cap | PMS | 0.22μf | 5% | 0 | 400 | 16.50mm | -40°C~105°C | Radial | Metallized Polypropylene |  |  | 4.9A at 85°C, 100KHz | 0 |  | 0 | 341
7U2G274JUA0 | General DC Cap | PMS | 0.27μf | 5% | 0 | 400 | 16.50mm | -40°C~105°C | Radial | Metallized Polypropylene |  |  | 5.3A at 85°C, 100KHz | 0 |  | 0 | 341
7U2G334JUA0 | General DC Cap | PMS | 0.33μf | 5% | 0 | 400 | 16.50mm | -40°C~105°C | Radial | Metallized Polypropylene |  |  | 5.7A at 85°C, 100KHz | 0 |  | 0 | 342
7U2G394JUA0 | General DC Cap | PMS | 0.39μf | 5% | 0 | 400 | 16.50mm | -40°C~105°C | Radial | Metallized Polypropylene |  |  | 6A at 85°C, 100KHz | 0 |  | 0 | 341
7U2G474JUA0 | General DC Cap | PMS | 0.47μf | 5% | 0 | 400 | 19.00mm | -40°C~105°C | Radial | Metallized Polypropylene |  |  | 6.3A at 85°C, 100KHz | 0 |  | 0 | 289
7U2G564JUA0 | General DC Cap | PMS | 0.56μf | 5% | 0 | 400 | 19.00mm | -40°C~105°C | Radial | Metallized Polypropylene |  |  | 6.7A at 85°C, 100KHz | 0 |  | 0 | 289
7U2G684JUA0 | General DC Cap | PMS | 0.68μf | 5% | 0 | 400 | 21.00mm | -40°C~105°C | Radial | Metallized Polypropylene |  |  | 6.9A at 85°C, 100KHz | 0 |  | 0 | 235
7U2G824JUA0 | General DC Cap | PMS | 0.82μf | 5% | 0 | 400 | 21.00mm | -40°C~105°C | Radial | Metallized Polypropylene |  |  | 7.3A at 85°C, 100KHz | 0 |  | 0 | 235
7U2G105JUA0 | General DC Cap | PMS | 1μf | 5% | 0 | 400 | 21.00mm | -40°C~105°C | Radial | Metallized Polypropylene |  |  | 7.5A at 85°C, 100KHz | 0 |  | 0 | 235
7U2G125JUA0 | General DC Cap | PMS | 1.2μf | 5% | 0 | 400 | 21.00mm | -40°C~105°C | Radial | Metallized Polypropylene |  |  | 8A at 85°C, 100KHz | 0 |  | 0 | 235
7U2G155JUA0 | General DC Cap | PMS | 1.5μf | 5% | 0 | 400 | 21.00mm | -40°C~105°C | Radial | Metallized Polypropylene |  |  | 8.5A at 85°C, 100KHz | 0 |  | 0 | 235
7U2G185JUA0 | General DC Cap | PMS | 1.8μf | 5% | 0 | 400 | 26.00mm | -40°C~105°C | Radial | Metallized Polypropylene |  |  | 8.9A at 85°C, 100KHz | 0 |  | 0 | 179
7U2G225JUA0 | General DC Cap | PMS | 2.2μf | 5% | 0 | 400 | 26.00mm | -40°C~105°C | Radial | Metallized Polypropylene |  |  | 9.5A at 85°C, 100KHz | 0 |  | 0 | 179
7U2G275JUA0 | General DC Cap | PMS | 2.7μf | 5% | 0 | 400 | 26.00mm | -40°C~105°C | Radial | Metallized Polypropylene |  |  | 10.1A at 85°C, 100KHz | 0 |  | 0 | 179
7U5E683JUA0 | General DC Cap | PMS | 0.068μf | 5% | 250 | 0 | 14.00mm | -40°C~105°C | Radial | Metallized Polypropylene |  |  | 3.1A at 85°C, 100KHz | 0 |  | 0 | 632
7U5E823JUA0 | General DC Cap | PMS | 0.082μf | 5% | 250 | 0 | 14.00mm | -40°C~105°C | Radial | Metallized Polypropylene |  |  | 3.3A at 85°C, 100KHz | 0 |  | 0 | 476
7U5E104JUA0 | General DC Cap | PMS | 0.1μf | 5% | 250 | 0 | 14.00mm | -40°C~105°C | Radial | Metallized Polypropylene |  |  | 3.6A at 85°C, 100KHz | 0 |  | 0 | 470
7U5E124JUA0 | General DC Cap | PMS | 0.12μf | 5% | 250 | 0 | 14.00mm | -40°C~105°C | Radial | Metallized Polypropylene |  |  | 3.9A at 85°C, 100KHz | 0 |  | 0 | 467
7U5E154JUA0 | General DC Cap | PMS | 0.15μf | 5% | 250 | 0 | 14.00mm | -40°C~105°C | Radial | Metallized Polypropylene |  |  | 4.3A at 85°C, 100KHz | 0 |  | 0 | 473
7U5E184JUA0 | General DC Cap | PMS | 0.18μf | 5% | 250 | 0 | 14.00mm | -40°C~105°C | Radial | Metallized Polypropylene |  |  | 4.6A at 85°C, 100KHz | 0 |  | 0 | 472
7U5E224JUA0 | General DC Cap | PMS | 0.22μf | 5% | 250 | 0 | 16.50mm | -40°C~105°C | Radial | Metallized Polypropylene |  |  | 4.9A at 85°C, 100KHz | 0 |  | 0 | 341
7U5E274JUA0 | General DC Cap | PMS | 0.27μf | 5% | 250 | 0 | 16.50mm | -40°C~105°C | Radial | Metallized Polypropylene |  |  | 5.3A at 85°C, 100KHz | 0 |  | 0 | 341
7U5E334JUA0 | General DC Cap | PMS | 0.33μf | 5% | 250 | 0 | 16.50mm | -40°C~105°C | Radial | Metallized Polypropylene |  |  | 5.7A at 85°C, 100KHz | 0 |  | 0 | 342
7U5E394JUA0 | General DC Cap | PMS | 0.39μf | 5% | 250 | 0 | 16.50mm | -40°C~105°C | Radial | Metallized Polypropylene |  |  | 6A at 85°C, 100KHz | 0 |  | 0 | 341
7U5E474JUA0 | General DC Cap | PMS | 0.47μf | 5% | 250 | 0 | 19.00mm | -40°C~105°C | Radial | Metallized Polypropylene |  |  | 6.3A at 85°C, 100KHz | 0 |  | 0 | 289
7U5E564JUA0 | General DC Cap | PMS | 0.56μf | 5% | 250 | 0 | 19.00mm | -40°C~105°C | Radial | Metallized Polypropylene |  |  | 6.7A at 85°C, 100KHz | 0 |  | 0 | 289
7U5E684JUA0 | General DC Cap | PMS | 0.68μf | 5% | 250 | 0 | 21.00mm | -40°C~105°C | Radial | Metallized Polypropylene |  |  | 6.9A at 85°C, 100KHz | 0 |  | 0 | 235
7U5E824JUA0 | General DC Cap | PMS | 0.82μf | 5% | 250 | 0 | 21.00mm | -40°C~105°C | Radial | Metallized Polypropylene |  |  | 7.3A at 85°C, 100KHz | 0 |  | 0 | 235
7U5E105JUA0 | General DC Cap | PMS | 1μf | 5% | 250 | 0 | 21.00mm | -40°C~105°C | Radial | Metallized Polypropylene |  |  | 7.5A at 85°C, 100KHz | 0 |  | 0 | 235
7U5E125JUA0 | General DC Cap | PMS | 1.2μf | 5% | 250 | 0 | 21.00mm | -40°C~105°C | Radial | Metallized Polypropylene |  |  | 8A at 85°C, 100KHz | 0 |  | 0 | 235
7U5E155JUA0 | General DC Cap | PMS | 1.5μf | 5% | 250 | 0 | 21.00mm | -40°C~105°C | Radial | Metallized Polypropylene |  |  | 8.5A at 85°C, 100KHz | 0 |  | 0 | 235
7U5E185JUA0 | General DC Cap | PMS | 1.8μf | 5% | 250 | 0 | 26.00mm | -40°C~105°C | Radial | Metallized Polypropylene |  |  | 8.9A at 85°C, 100KHz | 0 |  | 0 | 179
7U5E225JUA0 | General DC Cap | PMS | 2.2μf | 5% | 250 | 0 | 26.00mm | -40°C~105°C | Radial | Metallized Polypropylene |  |  | 9.5A at 85°C, 100KHz | 0 |  | 0 | 179
7U5E275JUA0 | General DC Cap | PMS | 2.7μf | 5% | 250 | 0 | 26.00mm | -40°C~105°C | Radial | Metallized Polypropylene |  |  | 10.1A at 85°C, 100KHz | 0 |  | 0 | 179
7U2J223JUA0 | General DC Cap | PMS | 0.022μf | 5% | 0 | 630 | 12.50mm | -40°C~105°C | Radial | Metallized Polypropylene |  |  | 2.3A at 85°C, 100KHz | 0 |  | 0 | 955
7U2J273JUA0 | General DC Cap | PMS | 0.027μf | 5% | 0 | 630 | 12.50mm | -40°C~105°C | Radial | Metallized Polypropylene |  |  | 2.5A at 85°C, 100KHz | 0 |  | 0 | 963
7U2J333JUA0 | General DC Cap | PMS | 0.033μf | 5% | 0 | 630 | 12.50mm | -40°C~105°C | Radial | Metallized Polypropylene |  |  | 2.6A at 85°C, 100KHz | 0 |  | 0 | 970
7U2J393JUA0 | General DC Cap | PMS | 0.039μf | 5% | 0 | 630 | 17.50mm | -40°C~105°C | Radial | Metallized Polypropylene |  |  | 2.7A at 85°C, 100KHz | 0 |  | 0 | 487
7U2J473JUA0 | General DC Cap | PMS | 0.047μf | 5% | 0 | 630 | 17.50mm | -40°C~105°C | Radial | Metallized Polypropylene |  |  | 2.9A at 85°C, 100KHz | 0 |  | 0 | 489
7U2J563JUA0 | General DC Cap | PMS | 0.056μf | 5% | 0 | 630 | 17.50mm | -40°C~105°C | Radial | Metallized Polypropylene |  |  | 3.1A at 85°C, 100KHz | 0 |  | 0 | 482
7U2J683JUA0 | General DC Cap | PMS | 0.068μf | 5% | 0 | 630 | 17.50mm | -40°C~105°C | Radial | Metallized Polypropylene |  |  | 3.3A at 85°C, 100KHz | 0 |  | 0 | 485
7U2J823JUA0 | General DC Cap | PMS | 0.082μf | 5% | 0 | 630 | 17.50mm | -40°C~105°C | Radial | Metallized Polypropylene |  |  | 3.6A at 85°C, 100KHz | 0 |  | 0 | 488
7U2J104JUA0 | General DC Cap | PMS | 0.1μf | 5% | 0 | 630 | 17.50mm | -40°C~105°C | Radial | Metallized Polypropylene |  |  | 3.9A at 85°C, 100KHz | 0 |  | 0 | 480
7U2J124JUA0 | General DC Cap | PMS | 0.12μf | 5% | 0 | 630 | 17.50mm | -40°C~105°C | Radial | Metallized Polypropylene |  |  | 4.3A at 85°C, 100KHz | 0 |  | 0 | 483
7U2J154JUA0 | General DC Cap | PMS | 0.15μf | 5% | 0 | 630 | 17.50mm | -40°C~105°C | Radial | Metallized Polypropylene |  |  | 4.7A at 85°C, 100KHz | 0 |  | 0 | 487
7U2J184JUA0 | General DC Cap | PMS | 0.18μf | 5% | 0 | 630 | 17.50mm | -40°C~105°C | Radial | Metallized Polypropylene |  |  | 5.1A at 85°C, 100KHz | 0 |  | 0 | 483
7U2J224JUA0 | General DC Cap | PMS | 0.22μf | 5% | 0 | 630 | 17.50mm | -40°C~105°C | Radial | Metallized Polypropylene |  |  | 5.4A at 85°C, 100KHz | 0 |  | 0 | 482
7U2J274JUA0 | General DC Cap | PMS | 0.27μf | 5% | 0 | 630 | 17.50mm | -40°C~105°C | Radial | Metallized Polypropylene |  |  | 5.9A at 85°C, 100KHz | 0 |  | 0 | 485
7U2J334JUA0 | General DC Cap | PMS | 0.33μf | 5% | 0 | 630 | 25.00mm | -40°C~105°C | Radial | Metallized Polypropylene |  |  | 6.3A at 85°C, 100KHz | 0 |  | 0 | 270
7U2J394JUA0 | General DC Cap | PMS | 0.39μf | 5% | 0 | 630 | 25.00mm | -40°C~105°C | Radial | Metallized Polypropylene |  |  | 6.7A at 85°C, 100KHz | 0 |  | 0 | 269
7U2J474JUA0 | General DC Cap | PMS | 0.47μf | 5% | 0 | 630 | 25.00mm | -40°C~105°C | Radial | Metallized Polypropylene |  |  | 7.2A at 85°C, 100KHz | 0 |  | 0 | 268
7U2J564JUA0 | General DC Cap | PMS | 0.56μf | 5% | 0 | 630 | 25.00mm | -40°C~105°C | Radial | Metallized Polypropylene |  |  | 7.7A at 85°C, 100KHz | 0 |  | 0 | 270
7U2J684JUA0 | General DC Cap | PMS | 0.68μf | 5% | 0 | 630 | 25.00mm | -40°C~105°C | Radial | Metallized Polypropylene |  |  | 8.1A at 85°C, 100KHz | 0 |  | 0 | 269
7U2J824JUA0 | General DC Cap | PMS | 0.82μf | 5% | 0 | 630 | 32.50mm | -40°C~105°C | Radial | Metallized Polypropylene |  |  | 8.6A at 85°C, 100KHz | 0 |  | 0 | 194
7U2J105JUA0 | General DC Cap | PMS | 1μf | 5% | 0 | 630 | 32.50mm | -40°C~105°C | Radial | Metallized Polypropylene |  |  | 9.1A at 85°C, 100KHz | 0 |  | 0 | 194
7U2J125JUA0 | General DC Cap | PMS | 1.2μf | 5% | 0 | 630 | 32.50mm | -40°C~105°C | Radial | Metallized Polypropylene |  |  | 9.7A at 85°C, 100KHz | 0 |  | 0 | 193
7U2J155JUA0 | General DC Cap | PMS | 1.5μf | 5% | 0 | 630 | 37.50mm | -40°C~105°C | Radial | Metallized Polypropylene |  |  | 10.5A at 85°C, 100KHz | 0 |  | 0 | 161
7U2J185JUA0 | General DC Cap | PMS | 1.8μf | 5% | 0 | 630 | 37.50mm | -40°C~105°C | Radial | Metallized Polypropylene |  |  | 11.2A at 85°C, 100KHz | 0 |  | 0 | 161