## Worksheet
品番 | カテゴリー | シリーズ | 静電容量 | 静電容量許容差 | Vac | Vdc | ピッチ | 温度範囲 | 形状 | 誘電体 | AEC-Q200 | THB Grade | Max Irms | RTH (°C/W) | ESR (Typical) | ESL (nH) | dv/dt (V/us)
TAH-406K0250M474MD5 | AC Filter | TAH | 40μf | 10% | 250 | 500 | 52.50mm | -55°C~105°C | Radial | Metallized Polypropylene | Yes | IIIB | 30.1A at 70°C, 10KHz | 5.9 |  | 20 | 30
TAH-336K0310M474MD5 | AC Filter | TAH | 33μf | 10% | 310 | 630 | 52.50mm | -55°C~105°C | Radial | Metallized Polypropylene | Yes | IIIB | 29.9A at 70°C, 10KHz | 5.9 |  | 20 | 30
TAH-206K0350M474MD5 | AC Filter | TAH | 20μf | 10% | 350 | 700 | 52.50mm | -55°C~105°C | Radial | Metallized Polypropylene | Yes | IIIB | 30.7A at 70°C, 10KHz | 5.9 |  | 20 | 40
TAH-226K0350M474MD5 | AC Filter | TAH | 22μf | 10% | 350 | 700 | 52.50mm | -55°C~105°C | Radial | Metallized Polypropylene | Yes | IIIB | 32.3A at 70°C, 10KHz | 5.9 |  | 20 | 40
TAH-186K0400M474MD5 | AC Filter | TAH | 18μf | 10% | 400 | 800 | 52.50mm | -55°C~105°C | Radial | Metallized Polypropylene | Yes | IIIB | 31.2A at 70°C, 10KHz | 5.9 |  | 20 | 50
TAH-805K0600M474MD5 | AC Filter | TAH | 8μf | 10% | 600 | 1200 | 52.50mm | -55°C~105°C | Radial | Metallized Polypropylene | Yes | IIIB | 21.7A at 70°C, 10KHz | 5.9 |  | 20 | 70
TAH-505K0760M474MD5 | AC Filter | TAH | 5μf | 10% | 760 | 1500 | 52.50mm | -55°C~105°C | Radial | Metallized Polypropylene | Yes | IIIB | 19.2A at 70°C, 10KHz | 5.9 |  | 20 | 80
TAH-626K0250M344MD5 | AC Filter | TAH | 62μf | 10% | 250 | 500 | 52.50mm | -55°C~105°C | Radial | Metallized Polypropylene | Yes | IIIB | 36.6A at 70°C, 10KHz | 5.1 |  | 20 | 30
TAH-656K0250M344MD5 | AC Filter | TAH | 65μf | 10% | 250 | 500 | 52.50mm | -55°C~105°C | Radial | Metallized Polypropylene | Yes | IIIB | 37.5A at 70°C, 10KHz | 5.1 |  | 20 | 30
TAH-386K0310M344MD5 | AC Filter | TAH | 38μf | 10% | 310 | 630 | 52.50mm | -55°C~105°C | Radial | Metallized Polypropylene | Yes | IIIB | 31.4A at 70°C, 10KHz | 5.1 |  | 20 | 30
TAH-426K0310M344MD5 | AC Filter | TAH | 42μf | 10% | 310 | 630 | 52.50mm | -55°C~105°C | Radial | Metallized Polypropylene | Yes | IIIB | 33A at 70°C, 10KHz | 5.1 |  | 20 | 30
TAH-466K0310M344MD5 | AC Filter | TAH | 46μf | 10% | 310 | 630 | 52.50mm | -55°C~105°C | Radial | Metallized Polypropylene | Yes | IIIB | 34.5A at 70°C, 10KHz | 5.1 |  | 20 | 30
TAH-326K0350M344MD5 | AC Filter | TAH | 32μf | 10% | 350 | 700 | 52.50mm | -55°C~105°C | Radial | Metallized Polypropylene | Yes | IIIB | 38.6A at 70°C, 10KHz | 5.1 |  | 20 | 40
TAH-236K0400M344MD5 | AC Filter | TAH | 23μf | 10% | 400 | 800 | 52.50mm | -55°C~105°C | Radial | Metallized Polypropylene | Yes | IIIB | 37.8A at 70°C, 10KHz | 5.1 |  | 20 | 50
TAH-256K0400M344MD5 | AC Filter | TAH | 25μf | 10% | 400 | 800 | 52.50mm | -55°C~105°C | Radial | Metallized Polypropylene | Yes | IIIB | 39.4A at 70°C, 10KHz | 5.1 |  | 20 | 50
TAH-156K0500M344MD5 | AC Filter | TAH | 15μf | 10% | 500 | 1000 | 52.50mm | -55°C~105°C | Radial | Metallized Polypropylene | Yes | IIIB | 31.6A at 70°C, 10KHz | 5.1 |  | 20 | 60
TAH-336K0250M204MD5 | AC Filter | TAH | 33μf | 10% | 250 | 500 | 52.50mm | -55°C~105°C | Radial | Metallized Polypropylene | Yes | IIIB | 25.2A at 70°C, 10KHz | 6.9 |  | 17 | 30
TAH-356K0250M204MD5 | AC Filter | TAH | 35μf | 10% | 250 | 500 | 52.50mm | -55°C~105°C | Radial | Metallized Polypropylene | Yes | IIIB | 26A at 70°C, 10KHz | 6.9 |  | 17 | 30
TAH-226K0310M204MD5 | AC Filter | TAH | 22μf | 10% | 310 | 630 | 52.50mm | -55°C~105°C | Radial | Metallized Polypropylene | Yes | IIIB | 22.6A at 70°C, 10KHz | 6.9 |  | 17 | 30
TAH-256K0310M204MD5 | AC Filter | TAH | 25μf | 10% | 310 | 630 | 52.50mm | -55°C~105°C | Radial | Metallized Polypropylene | Yes | IIIB | 24A at 70°C, 10KHz | 6.9 |  | 17 | 30
TAH-156K0350M204MD5 | AC Filter | TAH | 15μf | 10% | 350 | 700 | 52.50mm | -55°C~105°C | Radial | Metallized Polypropylene | Yes | IIIB | 25.6A at 70°C, 10KHz | 6.9 |  | 17 | 40
TAH-186K0350M204MD5 | AC Filter | TAH | 18μf | 10% | 350 | 700 | 52.50mm | -55°C~105°C | Radial | Metallized Polypropylene | Yes | IIIB | 26.9A at 70°C, 10KHz | 6.9 |  | 17 | 40
TAH-146K0400M204MD5 | AC Filter | TAH | 14μf | 10% | 400 | 800 | 52.50mm | -55°C~105°C | Radial | Metallized Polypropylene | Yes | IIIB | 25.4A at 70°C, 10KHz | 6.9 |  | 17 | 50
TAH-805K0500M204MD5 | AC Filter | TAH | 8μf | 10% | 500 | 1000 | 52.50mm | -55°C~105°C | Radial | Metallized Polypropylene | Yes | IIIB | 21.5A at 70°C, 10KHz | 6.9 |  | 17 | 60
TAH-905K0500M204MD5 | AC Filter | TAH | 9μf | 10% | 500 | 1000 | 52.50mm | -55°C~105°C | Radial | Metallized Polypropylene | Yes | IIIB | 22.8A at 70°C, 10KHz | 6.9 |  | 17 | 60
TAH-705K0600M204MD5 | AC Filter | TAH | 7μf | 10% | 600 | 1200 | 52.50mm | -55°C~105°C | Radial | Metallized Polypropylene | Yes | IIIB | 18.7A at 70°C, 10KHz | 6.9 |  | 17 | 70
TAH-405K0760M204MD5 | AC Filter | TAH | 4μf | 10% | 760 | 1500 | 52.50mm | -55°C~105°C | Radial | Metallized Polypropylene | Yes | IIIB | 15.8A at 70°C, 10KHz | 6.9 |  | 17 | 80
TAH-306K0250M164MD5 | AC Filter | TAH | 30μf | 10% | 250 | 500 | 52.50mm | -55°C~105°C | Radial | Metallized Polypropylene | Yes | IIIB | 22.3A at 70°C, 10KHz | 8 |  | 15 | 30
TAH-206K0310M164MD5 | AC Filter | TAH | 20μf | 10% | 310 | 630 | 52.50mm | -55°C~105°C | Radial | Metallized Polypropylene | Yes | IIIB | 20.9A at 70°C, 10KHz | 8 |  | 15 | 30
TAH-156K0350M164MD5 | AC Filter | TAH | 15μf | 10% | 350 | 700 | 52.50mm | -55°C~105°C | Radial | Metallized Polypropylene | Yes | IIIB | 22.8A at 70°C, 10KHz | 8 |  | 15 | 40
TAH-106K0400M164MD5 | AC Filter | TAH | 10μf | 10% | 400 | 800 | 52.50mm | -55°C~105°C | Radial | Metallized Polypropylene | Yes | IIIB | 19.9A at 70°C, 10KHz | 8 |  | 15 | 50
TAH-665K0500M164MD5 | AC Filter | TAH | 6.6μf | 10% | 500 | 1000 | 52.50mm | -55°C~105°C | Radial | Metallized Polypropylene | Yes | IIIB | 18.1A at 70°C, 10KHz | 8 |  | 15 | 60
TAH-455K0600M164MD5 | AC Filter | TAH | 4.5μf | 10% | 600 | 1200 | 52.50mm | -55°C~105°C | Radial | Metallized Polypropylene | Yes | IIIB | 15.6A at 70°C, 10KHz | 8 |  | 15 | 70
TAH-505K0600M164MD5 | AC Filter | TAH | 5μf | 10% | 600 | 1200 | 52.50mm | -55°C~105°C | Radial | Metallized Polypropylene | Yes | IIIB | 16.4A at 70°C, 10KHz | 8 |  | 15 | 70
TAH-305K0760M164MD5 | AC Filter | TAH | 3μf | 10% | 760 | 1500 | 52.50mm | -55°C~105°C | Radial | Metallized Polypropylene | Yes | IIIB | 14.2A at 70°C, 10KHz | 8 |  | 15 | 80
TAH-226K0250K474KD5 | AC Filter | TAH | 22μf | 10% | 250 | 500 | 37.50mm | -55°C~105°C | Radial | Metallized Polypropylene | Yes | IIIB | 25.9A at 70°C, 10KHz | 8.3 |  | 17 | 60
TAH-246K0250K474KD5 | AC Filter | TAH | 24μf | 10% | 250 | 500 | 37.50mm | -55°C~105°C | Radial | Metallized Polypropylene | Yes | IIIB | 26A at 70°C, 10KHz | 8.3 |  | 17 | 60
TAH-156K0310K474KD5 | AC Filter | TAH | 15μf | 10% | 310 | 630 | 37.50mm | -55°C~105°C | Radial | Metallized Polypropylene | Yes | IIIB | 24.6A at 70°C, 10KHz | 8.3 |  | 17 | 60
TAH-186K0310K474KD5 | AC Filter | TAH | 18μf | 10% | 310 | 630 | 37.50mm | -55°C~105°C | Radial | Metallized Polypropylene | Yes | IIIB | 26.9A at 70°C, 10KHz | 8.3 |  | 17 | 60
TAH-106K0350K474KD5 | AC Filter | TAH | 10μf | 10% | 350 | 700 | 37.50mm | -55°C~105°C | Radial | Metallized Polypropylene | Yes | IIIB | 25.4A at 70°C, 10KHz | 8.3 |  | 17 | 70
TAH-136K0350K474KD5 | AC Filter | TAH | 13μf | 10% | 350 | 700 | 37.50mm | -55°C~105°C | Radial | Metallized Polypropylene | Yes | IIIB | 27.8A at 70°C, 10KHz | 8.3 |  | 17 | 70
TAH-106K0400K474KD5 | AC Filter | TAH | 10μf | 10% | 400 | 800 | 37.50mm | -55°C~105°C | Radial | Metallized Polypropylene | Yes | IIIB | 26.1A at 70°C, 10KHz | 8.3 |  | 17 | 80
TAH-905K0400K474KD5 | AC Filter | TAH | 9μf | 10% | 400 | 800 | 37.50mm | -55°C~105°C | Radial | Metallized Polypropylene | Yes | IIIB | 24.7A at 70°C, 10KHz | 8.3 |  | 17 | 80
TAH-555K0500K474KD5 | AC Filter | TAH | 5.5μf | 10% | 500 | 1000 | 37.50mm | -55°C~105°C | Radial | Metallized Polypropylene | Yes | IIIB | 20.2A at 70°C, 10KHz | 8.3 |  | 17 | 90
TAH-605K0500K474KD5 | AC Filter | TAH | 6μf | 10% | 500 | 1000 | 37.50mm | -55°C~105°C | Radial | Metallized Polypropylene | Yes | IIIB | 21.1A at 70°C, 10KHz | 8.3 |  | 17 | 90
TAH-475K0600K474KD5 | AC Filter | TAH | 4.7μf | 10% | 600 | 1200 | 37.50mm | -55°C~105°C | Radial | Metallized Polypropylene | Yes | IIIB | 21.2A at 70°C, 10KHz | 8.3 |  | 17 | 100
TAH-275K0760K474KD5 | AC Filter | TAH | 2.7μf | 10% | 760 | 1500 | 37.50mm | -55°C~105°C | Radial | Metallized Polypropylene | Yes | IIIB | 20.1A at 70°C, 10KHz | 8.3 |  | 17 | 120
TAH-156K0250K424KD5 | AC Filter | TAH | 15μf | 10% | 250 | 500 | 37.50mm | -55°C~105°C | Radial | Metallized Polypropylene | Yes | IIIB | 21.5A at 70°C, 10KHz | 10 |  | 16 | 60
TAH-156K0310K424KD5 | AC Filter | TAH | 15μf | 10% | 310 | 630 | 37.50mm | -55°C~105°C | Radial | Metallized Polypropylene | Yes | IIIB | 22.4A at 70°C, 10KHz | 10 |  | 16 | 60
TAH-106K0350K424KD5 | AC Filter | TAH | 10μf | 10% | 350 | 700 | 37.50mm | -55°C~105°C | Radial | Metallized Polypropylene | Yes | IIIB | 24A at 70°C, 10KHz | 10 |  | 16 | 70
TAH-685K0400K424KD5 | AC Filter | TAH | 6.8μf | 10% | 400 | 800 | 37.50mm | -55°C~105°C | Radial | Metallized Polypropylene | Yes | IIIB | 21.2A at 70°C, 10KHz | 10 |  | 16 | 80
TAH-445K0500K424KD5 | AC Filter | TAH | 4.4μf | 10% | 500 | 1000 | 37.50mm | -55°C~105°C | Radial | Metallized Polypropylene | Yes | IIIB | 16.5A at 70°C, 10KHz | 10 |  | 16 | 90
TAH-475K0500K424KD5 | AC Filter | TAH | 4.7μf | 10% | 500 | 1000 | 37.50mm | -55°C~105°C | Radial | Metallized Polypropylene | Yes | IIIB | 17A at 70°C, 10KHz | 10 |  | 16 | 90
TAH-335K0600K424KD5 | AC Filter | TAH | 3.3μf | 10% | 600 | 1200 | 37.50mm | -55°C~105°C | Radial | Metallized Polypropylene | Yes | IIIB | 16.2A at 70°C, 10KHz | 10 |  | 16 | 100
TAH-205K0760K424KD5 | AC Filter | TAH | 2μf | 10% | 760 | 1500 | 37.50mm | -55°C~105°C | Radial | Metallized Polypropylene | Yes | IIIB | 15.8A at 70°C, 10KHz | 10 |  | 16 | 120
TAH-405K0500K394KB5 | AC Filter | TAH | 4μf | 10% | 500 | 1000 | 37.50mm | -55°C~105°C | Radial | Metallized Polypropylene | Yes | IIIB | 14.5A at 70°C, 10KHz | 11.8 |  | 16 | 90
TAH-185K0760K394KB5 | AC Filter | TAH | 1.8μf | 10% | 760 | 1500 | 37.50mm | -55°C~105°C | Radial | Metallized Polypropylene | Yes | IIIB | 13.8A at 70°C, 10KHz | 11.8 |  | 16 | 120
TAH-106K0310K374KB5 | AC Filter | TAH | 10μf | 10% | 310 | 630 | 37.50mm | -55°C~105°C | Radial | Metallized Polypropylene | Yes | IIIB | 16.6A at 70°C, 10KHz | 12.2 |  | 15 | 60
TAH-685K0350K374KB5 | AC Filter | TAH | 6.8μf | 10% | 350 | 700 | 37.50mm | -55°C~105°C | Radial | Metallized Polypropylene | Yes | IIIB | 17.9A at 70°C, 10KHz | 12.2 |  | 15 | 70
TAH-475K0400K374KB5 | AC Filter | TAH | 4.7μf | 10% | 400 | 800 | 37.50mm | -55°C~105°C | Radial | Metallized Polypropylene | Yes | IIIB | 16A at 70°C, 10KHz | 12.2 |  | 15 | 80
TAH-565K0400K374KB5 | AC Filter | TAH | 5.6μf | 10% | 400 | 800 | 37.50mm | -55°C~105°C | Radial | Metallized Polypropylene | Yes | IIIB | 17.4A at 70°C, 10KHz | 12.2 |  | 15 | 80
TAH-305K0500K374KB5 | AC Filter | TAH | 3μf | 10% | 500 | 1000 | 37.50mm | -55°C~105°C | Radial | Metallized Polypropylene | Yes | IIIB | 14.2A at 70°C, 10KHz | 12.2 |  | 15 | 90
TAH-225K0600K374KB5 | AC Filter | TAH | 2.2μf | 10% | 600 | 1200 | 37.50mm | -55°C~105°C | Radial | Metallized Polypropylene | Yes | IIIB | 12A at 70°C, 10KHz | 12.2 |  | 15 | 100
TAH-156K0250K324KB5 | AC Filter | TAH | 15μf | 10% | 250 | 500 | 37.50mm | -55°C~105°C | Radial | Metallized Polypropylene | Yes | IIIB | 18.6A at 70°C, 10KHz | 12.2 |  | 15 | 60
TAH-106K0310K324KB5 | AC Filter | TAH | 10μf | 10% | 310 | 630 | 37.50mm | -55°C~105°C | Radial | Metallized Polypropylene | Yes | IIIB | 16.6A at 70°C, 10KHz | 12.2 |  | 15 | 60
TAH-685K0350K324KB5 | AC Filter | TAH | 6.8μf | 10% | 350 | 700 | 37.50mm | -55°C~105°C | Radial | Metallized Polypropylene | Yes | IIIB | 17.9A at 70°C, 10KHz | 12.2 |  | 15 | 70
TAH-225K0600K324KB5 | AC Filter | TAH | 2.2μf | 10% | 600 | 1200 | 37.50mm | -55°C~105°C | Radial | Metallized Polypropylene | Yes | IIIB | 12A at 70°C, 10KHz | 12.2 |  | 15 | 100
TAH-155K0760K324KB5 | AC Filter | TAH | 1.5μf | 10% | 760 | 1500 | 37.50mm | -55°C~105°C | Radial | Metallized Polypropylene | Yes | IIIB | 12.4A at 70°C, 10KHz | 12.2 |  | 15 | 120
TAH-106K0250K274KB5 | AC Filter | TAH | 10μf | 10% | 250 | 500 | 37.50mm | -55°C~105°C | Radial | Metallized Polypropylene | Yes | IIIB | 14.7A at 70°C, 10KHz | 14.3 |  | 14 | 60
TAH-805K0250K274KB5 | AC Filter | TAH | 8μf | 10% | 250 | 500 | 37.50mm | -55°C~105°C | Radial | Metallized Polypropylene | Yes | IIIB | 12.4A at 70°C, 10KHz | 14.3 |  | 14 | 60
TAH-685K0310K274KB5 | AC Filter | TAH | 6.8μf | 10% | 310 | 630 | 37.50mm | -55°C~105°C | Radial | Metallized Polypropylene | Yes | IIIB | 12.6A at 70°C, 10KHz | 14.3 |  | 14 | 60
TAH-805K0310K274KB5 | AC Filter | TAH | 8μf | 10% | 310 | 630 | 37.50mm | -55°C~105°C | Radial | Metallized Polypropylene | Yes | IIIB | 13.7A at 70°C, 10KHz | 14.3 |  | 14 | 60
TAH-475K0350K274KB5 | AC Filter | TAH | 4.7μf | 10% | 350 | 700 | 37.50mm | -55°C~105°C | Radial | Metallized Polypropylene | Yes | IIIB | 13.8A at 70°C, 10KHz | 14.3 |  | 14 | 70
TAH-225K0500K274KB5 | AC Filter | TAH | 2.2μf | 10% | 500 | 1000 | 37.50mm | -55°C~105°C | Radial | Metallized Polypropylene | Yes | IIIB | 11.3A at 70°C, 10KHz | 14.3 |  | 14 | 90
TAH-185K0600K274KB5 | AC Filter | TAH | 1.8μf | 10% | 600 | 1200 | 37.50mm | -55°C~105°C | Radial | Metallized Polypropylene | Yes | IIIB | 10A at 70°C, 10KHz | 14.3 |  | 14 | 100
TAH-105K0760K274KB5 | AC Filter | TAH | 1μf | 10% | 760 | 1500 | 37.50mm | -55°C~105°C | Radial | Metallized Polypropylene | Yes | IIIB | 9.3A at 70°C, 10KHz | 14.3 |  | 14 | 120
TAH-106K0250K244KB5 | AC Filter | TAH | 10μf | 10% | 250 | 500 | 37.50mm | -55°C~105°C | Radial | Metallized Polypropylene | Yes | IIIB | 14.9A at 70°C, 10KHz | 13.9 |  | 14 | 60
TAH-685K0310K244KB5 | AC Filter | TAH | 6.8μf | 10% | 310 | 630 | 37.50mm | -55°C~105°C | Radial | Metallized Polypropylene | Yes | IIIB | 12.8A at 70°C, 10KHz | 13.9 |  | 14 | 60
TAH-475K0350K244KB5 | AC Filter | TAH | 4.7μf | 10% | 350 | 700 | 37.50mm | -55°C~105°C | Radial | Metallized Polypropylene | Yes | IIIB | 14A at 70°C, 10KHz | 13.9 |  | 14 | 70
TAH-335K0400K244KB5 | AC Filter | TAH | 3.3μf | 10% | 400 | 800 | 37.50mm | -55°C~105°C | Radial | Metallized Polypropylene | Yes | IIIB | 12.5A at 70°C, 10KHz | 13.9 |  | 14 | 80
TAH-405K0400K244KB5 | AC Filter | TAH | 4μf | 10% | 400 | 800 | 37.50mm | -55°C~105°C | Radial | Metallized Polypropylene | Yes | IIIB | 13.8A at 70°C, 10KHz | 13.9 |  | 14 | 80
TAH-225K0500K244KB5 | AC Filter | TAH | 2.2μf | 10% | 500 | 1000 | 37.50mm | -55°C~105°C | Radial | Metallized Polypropylene | Yes | IIIB | 11.4A at 70°C, 10KHz | 13.9 |  | 14 | 90
TAH-185K0600K244KB5 | AC Filter | TAH | 1.8μf | 10% | 600 | 1200 | 37.50mm | -55°C~105°C | Radial | Metallized Polypropylene | Yes | IIIB | 10.2A at 70°C, 10KHz | 13.9 |  | 14 | 100
TAH-685K0250G402GL5 | AC Filter | TAH | 6.8μf | 10% | 250 | 500 | 27.50mm | -55°C~105°C | Radial | Metallized Polypropylene | Yes | IIIB | 12.8A at 70°C, 10KHz | 17.2 |  | 23 | 90
TAH-755K0250G402GL5 | AC Filter | TAH | 7.5μf | 10% | 250 | 500 | 27.50mm | -55°C~105°C | Radial | Metallized Polypropylene | Yes | IIIB | 12.8A at 70°C, 10KHz | 17.2 |  | 23 | 90
TAH-475K0310G402GL5 | AC Filter | TAH | 4.7μf | 10% | 310 | 630 | 27.50mm | -55°C~105°C | Radial | Metallized Polypropylene | Yes | IIIB | 12.8A at 70°C, 10KHz | 17.2 |  | 23 | 90
TAH-565K0310G402GL5 | AC Filter | TAH | 5.6μf | 10% | 310 | 630 | 27.50mm | -55°C~105°C | Radial | Metallized Polypropylene | Yes | IIIB | 12.8A at 70°C, 10KHz | 17.2 |  | 23 | 90
TAH-335K0350G402GL5 | AC Filter | TAH | 3.3μf | 10% | 350 | 700 | 27.50mm | -55°C~105°C | Radial | Metallized Polypropylene | Yes | IIIB | 12.8A at 70°C, 10KHz | 17.2 |  | 23 | 100
TAH-375K0350G402GL5 | AC Filter | TAH | 3.7μf | 10% | 350 | 700 | 27.50mm | -55°C~105°C | Radial | Metallized Polypropylene | Yes | IIIB | 12.8A at 70°C, 10KHz | 17.2 |  | 23 | 100
TAH-255K0400G402GL5 | AC Filter | TAH | 2.5μf | 10% | 400 | 800 | 27.50mm | -55°C~105°C | Radial | Metallized Polypropylene | Yes | IIIB | 12.8A at 70°C, 10KHz | 17.2 |  | 23 | 120
TAH-305K0400G402GL5 | AC Filter | TAH | 3μf | 10% | 400 | 800 | 27.50mm | -55°C~105°C | Radial | Metallized Polypropylene | Yes | IIIB | 12.8A at 70°C, 10KHz | 17.2 |  | 23 | 120
TAH-155K0500G402GL5 | AC Filter | TAH | 1.5μf | 10% | 500 | 1000 | 27.50mm | -55°C~105°C | Radial | Metallized Polypropylene | Yes | IIIB | 9.9A at 70°C, 10KHz | 17.2 |  | 23 | 140
TAH-185K0500G402GL5 | AC Filter | TAH | 1.8μf | 10% | 500 | 1000 | 27.50mm | -55°C~105°C | Radial | Metallized Polypropylene | Yes | IIIB | 10.9A at 70°C, 10KHz | 17.2 |  | 23 | 140
TAH-105K0600G402GL5 | AC Filter | TAH | 1μf | 10% | 600 | 1200 | 27.50mm | -55°C~105°C | Radial | Metallized Polypropylene | Yes | IIIB | 8.1A at 70°C, 10KHz | 17.2 |  | 23 | 160
TAH-125K0600G402GL5 | AC Filter | TAH | 1.2μf | 10% | 600 | 1200 | 27.50mm | -55°C~105°C | Radial | Metallized Polypropylene | Yes | IIIB | 8.8A at 70°C, 10KHz | 17.2 |  | 23 | 160
TAH-555K0250G342GL5 | AC Filter | TAH | 5.5μf | 10% | 250 | 500 | 27.50mm | -55°C~105°C | Radial | Metallized Polypropylene | Yes | IIIB | 11.3A at 70°C, 10KHz | 21.7 |  | 21 | 90
TAH-405K0310G342GL5 | AC Filter | TAH | 4μf | 10% | 310 | 630 | 27.50mm | -55°C~105°C | Radial | Metallized Polypropylene | Yes | IIIB | 11.6A at 70°C, 10KHz | 21.7 |  | 21 | 90
TAH-225K0400G342GL5 | AC Filter | TAH | 2.2μf | 10% | 400 | 800 | 27.50mm | -55°C~105°C | Radial | Metallized Polypropylene | Yes | IIIB | 10.7A at 70°C, 10KHz | 21.7 |  | 21 | 120
TAH-335K0250G332GL5 | AC Filter | TAH | 3.3μf | 10% | 250 | 500 | 27.50mm | -55°C~105°C | Radial | Metallized Polypropylene | Yes | IIIB | 10.1A at 70°C, 10KHz | 23.8 |  | 19 | 90
TAH-405K0250G332GL5 | AC Filter | TAH | 4μf | 10% | 250 | 500 | 27.50mm | -55°C~105°C | Radial | Metallized Polypropylene | Yes | IIIB | 10.6A at 70°C, 10KHz | 23.8 |  | 19 | 90
TAH-475K0250G332GL5 | AC Filter | TAH | 4.7μf | 10% | 250 | 500 | 27.50mm | -55°C~105°C | Radial | Metallized Polypropylene | Yes | IIIB | 11A at 70°C, 10KHz | 23.8 |  | 19 | 90
TAH-335K0310G332GL5 | AC Filter | TAH | 3.3μf | 10% | 310 | 630 | 27.50mm | -55°C~105°C | Radial | Metallized Polypropylene | Yes | IIIB | 10.1A at 70°C, 10KHz | 23.8 |  | 19 | 90
TAH-225K0350G332GL5 | AC Filter | TAH | 2.2μf | 10% | 350 | 700 | 27.50mm | -55°C~105°C | Radial | Metallized Polypropylene | Yes | IIIB | 9.6A at 70°C, 10KHz | 23.8 |  | 19 | 100
TAH-155K0400G332GL5 | AC Filter | TAH | 1.5μf | 10% | 400 | 800 | 27.50mm | -55°C~105°C | Radial | Metallized Polypropylene | Yes | IIIB | 8.5A at 70°C, 10KHz | 23.8 |  | 19 | 120
TAH-105K0500G332GL5 | AC Filter | TAH | 1μf | 10% | 500 | 1000 | 27.50mm | -55°C~105°C | Radial | Metallized Polypropylene | Yes | IIIB | 7.3A at 70°C, 10KHz | 23.8 |  | 19 | 140
TAH-335K0250G272GL5 | AC Filter | TAH | 3.3μf | 10% | 250 | 500 | 27.50mm | -55°C~105°C | Radial | Metallized Polypropylene | Yes | IIIB | 8.8A at 70°C, 10KHz | 28.6 |  | 17 | 90
TAH-225K0310G272GL5 | AC Filter | TAH | 2.2μf | 10% | 310 | 630 | 27.50mm | -55°C~105°C | Radial | Metallized Polypropylene | Yes | IIIB | 7.5A at 70°C, 10KHz | 28.6 |  | 17 | 90
TAH-155K0350G272GL5 | AC Filter | TAH | 1.5μf | 10% | 350 | 700 | 27.50mm | -55°C~105°C | Radial | Metallized Polypropylene | Yes | IIIB | 8.3A at 70°C, 10KHz | 28.6 |  | 17 | 100
TAH-335K0250G262GL5 | AC Filter | TAH | 3.3μf | 10% | 250 | 500 | 27.50mm | -55°C~105°C | Radial | Metallized Polypropylene | Yes | IIIB | 8.9A at 70°C, 10KHz | 27.8 |  | 18 | 90
TAH-225K0310G262GL5 | AC Filter | TAH | 2.2μf | 10% | 310 | 630 | 27.50mm | -55°C~105°C | Radial | Metallized Polypropylene | Yes | IIIB | 7.6A at 70°C, 10KHz | 27.8 |  | 18 | 90
TAH-155K0350G262GL5 | AC Filter | TAH | 1.5μf | 10% | 350 | 700 | 27.50mm | -55°C~105°C | Radial | Metallized Polypropylene | Yes | IIIB | 8.4A at 70°C, 10KHz | 27.8 |  | 18 | 100
TAH-105K0400G262GL5 | AC Filter | TAH | 1μf | 10% | 400 | 800 | 27.50mm | -55°C~105°C | Radial | Metallized Polypropylene | Yes | IIIB | 6.8A at 70°C, 10KHz | 27.8 |  | 18 | 120
TAH-105K0400G252GL5 | AC Filter | TAH | 1μf | 10% | 400 | 800 | 27.50mm | -55°C~105°C | Radial | Metallized Polypropylene | Yes | IIIB | 6.6A at 70°C, 10KHz | 29.4 |  | 17 | 120
TAH-225K0250G222GL5 | AC Filter | TAH | 2.2μf | 10% | 250 | 500 | 27.50mm | -55°C~105°C | Radial | Metallized Polypropylene | Yes | IIIB | 6.6A at 70°C, 10KHz | 31.3 |  | 16 | 90
TAH-255K0250G222GL5 | AC Filter | TAH | 2.5μf | 10% | 250 | 500 | 27.50mm | -55°C~105°C | Radial | Metallized Polypropylene | Yes | IIIB | 7A at 70°C, 10KHz | 31.3 |  | 16 | 90
TAH-155K0310G222GL5 | AC Filter | TAH | 1.5μf | 10% | 310 | 630 | 27.50mm | -55°C~105°C | Radial | Metallized Polypropylene | Yes | IIIB | 5.9A at 70°C, 10KHz | 31.3 |  | 16 | 90
TAH-105K0350G222GL5 | AC Filter | TAH | 1μf | 10% | 350 | 700 | 27.50mm | -55°C~105°C | Radial | Metallized Polypropylene | Yes | IIIB | 6.5A at 70°C, 10KHz | 31.3 |  | 16 | 100
TAH-225K0250G212GL5 | AC Filter | TAH | 2.2μf | 10% | 250 | 500 | 27.50mm | -55°C~105°C | Radial | Metallized Polypropylene | Yes | IIIB | 6.3A at 70°C, 10KHz | 33.3 |  | 15 | 90
TAH-155K0310G212GL5 | AC Filter | TAH | 1.5μf | 10% | 310 | 630 | 27.50mm | -55°C~105°C | Radial | Metallized Polypropylene | Yes | IIIB | 5.7A at 70°C, 10KHz | 33.3 |  | 15 | 90
TAH-105K0350G212GL5 | AC Filter | TAH | 1μf | 10% | 350 | 700 | 27.50mm | -55°C~105°C | Radial | Metallized Polypropylene | Yes | IIIB | 6.3A at 70°C, 10KHz | 33.3 |  | 15 | 100
TAH-105K0250G182GL5 | AC Filter | TAH | 1μf | 10% | 250 | 500 | 27.50mm | -55°C~105°C | Radial | Metallized Polypropylene | Yes | IIIB | 4.5A at 70°C, 10KHz | 35.7 |  | 14 | 90
TAH-155K0250G182GL5 | AC Filter | TAH | 1.5μf | 10% | 250 | 500 | 27.50mm | -55°C~105°C | Radial | Metallized Polypropylene | Yes | IIIB | 5.1A at 70°C, 10KHz | 35.7 |  | 14 | 90
TAH-105K0310G182GL5 | AC Filter | TAH | 1μf | 10% | 310 | 630 | 27.50mm | -55°C~105°C | Radial | Metallized Polypropylene | Yes | IIIB | 4.5A at 70°C, 10KHz | 35.7 |  | 14 | 90
TAH-105K0250G152GL5 | AC Filter | TAH | 1μf | 10% | 250 | 500 | 27.50mm | -55°C~105°C | Radial | Metallized Polypropylene | Yes | IIIB | 3.8A at 70°C, 10KHz | 41.7 |  | 12 | 90