## Worksheet
品番 | カテゴリー | シリーズ | 静電容量 | 静電容量許容差 | Vac | Vdc | ピッチ | 温度範囲 | 形状 | 誘電体 | AEC-Q200 | THB Grade | Max Irms | RTH (°C/W) | ESR (Typical) | ESL (nH) | dv/dt (V/us)
TDK-217K0500M344MD5 | DC-Link | TDK | 210μf | 10% | 0 | 500 | 52.50mm | -40°C~105°C | Radial | Metallized Polypropylene |  | IIIA | 44A at 75°C, 10KHz | 5.1 |  | 20 | 20
TDK-227K0500M344MD5 | DC-Link | TDK | 220μf | 10% | 0 | 500 | 52.50mm | -40°C~105°C | Radial | Metallized Polypropylene |  | IIIA | 45A at 75°C, 10KHz | 5.1 |  | 20 | 20
TDK-177K0550M344MD5 | DC-Link | TDK | 170μf | 10% | 0 | 550 | 52.50mm | -40°C~105°C | Radial | Metallized Polypropylene |  | IIIA | 41.7A at 75°C, 10KHz | 5.1 |  | 20 | 20
TDK-197K0550M344MD5 | DC-Link | TDK | 190μf | 10% | 0 | 550 | 52.50mm | -40°C~105°C | Radial | Metallized Polypropylene |  | IIIA | 44.1A at 75°C, 10KHz | 5.1 |  | 20 | 20
TDK-217K0550M344MD5 | DC-Link | TDK | 210μf | 10% | 0 | 550 | 52.50mm | -55°C~105°C | Radial | Metallized Polypropylene |  | IIIA | 44.5A at 75°C, 10KHz | 5.1 |  | 20 | 20
TDK-137K0700M344MD5 | DC-Link | TDK | 130μf | 10% | 0 | 700 | 52.50mm | -40°C~105°C | Radial | Metallized Polypropylene |  | IIIA | 39.4A at 75°C, 10KHz | 5.1 |  | 20 | 20
TDK-107K0800M344MD5 | DC-Link | TDK | 100μf | 10% | 0 | 800 | 52.50mm | -40°C~105°C | Radial | Metallized Polypropylene |  | IIIA | 36.9A at 75°C, 10KHz | 5.1 |  | 20 | 20
TDK-117K0800M344MD5 | DC-Link | TDK | 110μf | 10% | 0 | 800 | 52.50mm | -40°C~105°C | Radial | Metallized Polypropylene |  | IIIA | 38.7A at 75°C, 10KHz | 5.1 |  | 20 | 20
TDK-806K0900M344MD5 | DC-Link | TDK | 80μf | 10% | 0 | 900 | 52.50mm | -40°C~105°C | Radial | Metallized Polypropylene |  | IIIA | 35A at 75°C, 10KHz | 5.1 |  | 20 | 20
TDK-856K0900M344MD5 | DC-Link | TDK | 85μf | 10% | 0 | 900 | 52.50mm | -40°C~105°C | Radial | Metallized Polypropylene |  | IIIA | 36.1A at 75°C, 10KHz | 5.1 |  | 20 | 20
TDK-456K1200M344MD5 | DC-Link | TDK | 45μf | 10% | 0 | 1200 | 52.50mm | -40°C~105°C | Radial | Metallized Polypropylene |  | IIIA | 30.3A at 75°C, 10KHz | 5.1 |  | 20 | 20
TDK-656K1000M344MD5 | DC-Link | TDK | 65μf | 10% | 0 | 1000 | 52.50mm | -40°C~105°C | Radial | Metallized Polypropylene |  | IIIA | 33.3A at 75°C, 10KHz | 5.1 |  | 20 | 20
TDK-706K1000M344MD5 | DC-Link | TDK | 70μf | 10% | 0 | 1000 | 52.50mm | -40°C~105°C | Radial | Metallized Polypropylene |  | IIIA | 33.7A at 75°C, 10KHz | 5.1 |  | 20 | 20
TDK-506K1100M344MD5 | DC-Link | TDK | 50μf | 10% | 0 | 1100 | 52.50mm | -40°C~105°C | Radial | Metallized Polypropylene |  | IIIA | 30.6A at 75°C, 10KHz | 5.1 |  | 20 | 20
TDK-556K1100M344MD5 | DC-Link | TDK | 55μf | 10% | 0 | 1100 | 52.50mm | -40°C~105°C | Radial | Metallized Polypropylene |  | IIIA | 32.1A at 75°C, 10KHz | 5.1 |  | 20 | 20
TDK-356K1300M344MD5 | DC-Link | TDK | 35μf | 10% | 0 | 1300 | 52.50mm | -55°C~105°C | Radial | Metallized Polypropylene |  | IIIA | 27.8A at 75°C, 10KHz | 5.1 |  | 18 | 20
TDK-306K1400M344MD5 | DC-Link | TDK | 30μf | 10% | 0 | 1400 | 52.50mm | -55°C~105°C | Radial | Metallized Polypropylene |  | IIIA | 26.8A at 75°C, 10KHz | 5.1 |  | 18 | 20
TDK-336K1400M344MD5 | DC-Link | TDK | 33μf | 10% | 0 | 1400 | 52.50mm | -55°C~105°C | Radial | Metallized Polypropylene |  | IIIA | 28.1A at 75°C, 10KHz | 5.1 |  | 18 | 20
TDK-256K1500M344MD5 | DC-Link | TDK | 25μf | 10% | 0 | 1500 | 52.50mm | -55°C~105°C | Radial | Metallized Polypropylene |  | IIIA | 26.1A at 75°C, 10KHz | 5.1 |  | 18 | 20
TDK-177K0500M324MD5 | DC-Link | TDK | 170μf | 10% | 0 | 500 | 52.50mm | -40°C~105°C | Radial | Metallized Polypropylene |  | IIIA | 36.5A at 75°C, 10KHz | 6.1 |  | 18 | 20
TDK-187K0500M324MD5 | DC-Link | TDK | 180μf | 10% | 0 | 500 | 52.50mm | -40°C~105°C | Radial | Metallized Polypropylene |  | IIIA | 39.6A at 75°C, 10KHz | 5.4 |  | 19 | 20
TDK-147K0550M324MD5 | DC-Link | TDK | 140μf | 10% | 0 | 550 | 52.50mm | -40°C~105°C | Radial | Metallized Polypropylene |  | IIIA | 36.9A at 75°C, 10KHz | 5.4 |  | 19 | 20
TDK-157K0550M324MD5 | DC-Link | TDK | 150μf | 10% | 0 | 550 | 52.50mm | -40°C~105°C | Radial | Metallized Polypropylene |  | IIIA | 38.1A at 75°C, 10KHz | 5.4 |  | 19 | 20
TDK-177K0550M324MD5 | DC-Link | TDK | 170μf | 10% | 0 | 550 | 52.50mm | -55°C~105°C | Radial | Metallized Polypropylene |  | IIIA | 39.7A at 75°C, 10KHz | 5.4 |  | 19 | 20
TDK-107K0700M324MD5 | DC-Link | TDK | 100μf | 10% | 0 | 700 | 52.50mm | -55°C~105°C | Radial | Metallized Polypropylene |  | IIIA | 34.1A at 75°C, 10KHz | 5.4 |  | 19 | 20
TDK-117K0700M324MD5 | DC-Link | TDK | 110μf | 10% | 0 | 700 | 52.50mm | -40°C~105°C | Radial | Metallized Polypropylene |  | IIIA | 35.3A at 75°C, 10KHz | 5.4 |  | 19 | 20
TDK-806K0800M324MD5 | DC-Link | TDK | 80μf | 10% | 0 | 800 | 52.50mm | -55°C~105°C | Radial | Metallized Polypropylene |  | IIIA | 30.2A at 75°C, 10KHz | 5.4 |  | 19 | 20
TDK-856K0800M324MD5 | DC-Link | TDK | 85μf | 10% | 0 | 800 | 52.50mm | -40°C~105°C | Radial | Metallized Polypropylene |  | IIIA | 33.2A at 75°C, 10KHz | 5.4 |  | 19 | 20
TDK-706K0900M324MD5 | DC-Link | TDK | 70μf | 10% | 0 | 900 | 52.50mm | -40°C~105°C | Radial | Metallized Polypropylene |  | IIIA | 31.9A at 75°C, 10KHz | 5.4 |  | 19 | 20
TDK-366K1200M324MD5 | DC-Link | TDK | 36μf | 10% | 0 | 1200 | 52.50mm | -40°C~105°C | Radial | Metallized Polypropylene |  | IIIA | 25.7A at 75°C, 10KHz | 5.4 |  | 18 | 20
TDK-386K1200M324MD5 | DC-Link | TDK | 38μf | 10% | 0 | 1200 | 52.50mm | -55°C~105°C | Radial | Metallized Polypropylene |  | IIIA | 26.4A at 75°C, 10KHz | 5.4 |  | 19 | 20
TDK-406K1200M324MD5 | DC-Link | TDK | 40μf | 10% | 0 | 1200 | 52.50mm | -40°C~105°C | Radial | Metallized Polypropylene |  | IIIA | 27.9A at 75°C, 10KHz | 5.4 |  | 19 | 20
TDK-506K1000M324MD5 | DC-Link | TDK | 50μf | 10% | 0 | 1000 | 52.50mm | -55°C~105°C | Radial | Metallized Polypropylene |  | IIIA | 28A at 75°C, 10KHz | 5.4 |  | 19 | 20
TDK-556K1000M324MD5 | DC-Link | TDK | 55μf | 10% | 0 | 1000 | 52.50mm | -40°C~105°C | Radial | Metallized Polypropylene |  | IIIA | 29A at 75°C, 10KHz | 5.4 |  | 19 | 20
TDK-576K1000M324MD5 | DC-Link | TDK | 57μf | 10% | 0 | 1000 | 52.50mm | -40°C~105°C | Radial | Metallized Polypropylene |  | IIIA | 30.4A at 75°C, 10KHz | 5.4 |  | 19 | 20
TDK-456K1100M324MD5 | DC-Link | TDK | 45μf | 10% | 0 | 1100 | 52.50mm | -40°C~105°C | Radial | Metallized Polypropylene |  | IIIA | 28A at 75°C, 10KHz | 5.4 |  | 19 | 20
TDK-476K1100M324MD5 | DC-Link | TDK | 47μf | 10% | 0 | 1100 | 52.50mm | -40°C~105°C | Radial | Metallized Polypropylene |  | IIIA | 28.9A at 75°C, 10KHz | 5.4 |  | 19 | 20
TDK-286K1300M324MD5 | DC-Link | TDK | 28μf | 10% | 0 | 1300 | 52.50mm | -55°C~105°C | Radial | Metallized Polypropylene |  | IIIA | 24.3A at 75°C, 10KHz | 5.4 |  | 18 | 20
TDK-246K1400M324MD5 | DC-Link | TDK | 24μf | 10% | 0 | 1400 | 52.50mm | -55°C~105°C | Radial | Metallized Polypropylene |  | IIIA | 23.3A at 75°C, 10KHz | 5.4 |  | 18 | 20
TDK-206K1500M324MD5 | DC-Link | TDK | 20μf | 10% | 0 | 1500 | 52.50mm | -55°C~105°C | Radial | Metallized Polypropylene |  | IIIA | 22.7A at 75°C, 10KHz | 5.4 |  | 18 | 20
TDK-187K0500M234MD5 | DC-Link | TDK | 180μf | 10% | 0 | 500 | 52.50mm | -40°C~105°C | Radial | Metallized Polypropylene |  | IIIA | 38.6A at 75°C, 10KHz | 5.7 |  | 18 | 20
TDK-147K0550M234MD5 | DC-Link | TDK | 140μf | 10% | 0 | 550 | 52.50mm | -40°C~105°C | Radial | Metallized Polypropylene |  | IIIA | 35.8A at 75°C, 10KHz | 5.7 |  | 18 | 20
TDK-117K0700M234MD5 | DC-Link | TDK | 110μf | 10% | 0 | 700 | 52.50mm | -40°C~105°C | Radial | Metallized Polypropylene |  | IIIA | 34.3A at 75°C, 10KHz | 5.7 |  | 18 | 20
TDK-856K0800M234MD5 | DC-Link | TDK | 85μf | 10% | 0 | 800 | 52.50mm | -40°C~105°C | Radial | Metallized Polypropylene |  | IIIA | 32.3A at 75°C, 10KHz | 5.7 |  | 18 | 20
TDK-656K0900M234MD5 | DC-Link | TDK | 65μf | 10% | 0 | 900 | 52.50mm | -40°C~105°C | Radial | Metallized Polypropylene |  | IIIA | 29.9A at 75°C, 10KHz | 5.7 |  | 18 | 20
TDK-386K1200M234MD5 | DC-Link | TDK | 38μf | 10% | 0 | 1200 | 52.50mm | -40°C~105°C | Radial | Metallized Polypropylene |  | IIIA | 26.4A at 75°C, 10KHz | 5.7 |  | 18 | 20
TDK-556K1000M234MD5 | DC-Link | TDK | 55μf | 10% | 0 | 1000 | 52.50mm | -40°C~105°C | Radial | Metallized Polypropylene |  | IIIA | 29A at 75°C, 10KHz | 5.7 |  | 18 | 20
TDK-456K1100M234MD5 | DC-Link | TDK | 45μf | 10% | 0 | 1100 | 52.50mm | -40°C~105°C | Radial | Metallized Polypropylene |  | IIIA | 27.5A at 75°C, 10KHz | 5.7 |  | 18 | 20
TDK-167K0500M224MD5 | DC-Link | TDK | 160μf | 10% | 0 | 500 | 52.50mm | -40°C~105°C | Radial | Metallized Polypropylene |  | IIIA | 36.8A at 75°C, 10KHz | 6.1 |  | 18 | 20
TDK-137K0550M224MD5 | DC-Link | TDK | 130μf | 10% | 0 | 550 | 52.50mm | -40°C~105°C | Radial | Metallized Polypropylene |  | IIIA | 34.9A at 75°C, 10KHz | 6.1 |  | 18 | 20
TDK-147K0550M224MD5 | DC-Link | TDK | 140μf | 10% | 0 | 550 | 52.50mm | -40°C~105°C | Radial | Metallized Polypropylene |  | IIIA | 36.3A at 75°C, 10KHz | 6.1 |  | 18 | 20
TDK-107K0700M224MD5 | DC-Link | TDK | 100μf | 10% | 0 | 700 | 52.50mm | -40°C~105°C | Radial | Metallized Polypropylene |  | IIIA | 33.1A at 75°C, 10KHz | 6.1 |  | 18 | 20
TDK-906K0700M224MD5 | DC-Link | TDK | 90μf | 10% | 0 | 700 | 52.50mm | -40°C~105°C | Radial | Metallized Polypropylene |  | IIIA | 31.4A at 75°C, 10KHz | 6.1 |  | 18 | 20
TDK-706K0800M224MD5 | DC-Link | TDK | 70μf | 10% | 0 | 800 | 52.50mm | -40°C~105°C | Radial | Metallized Polypropylene |  | IIIA | 28.4A at 75°C, 10KHz | 6.1 |  | 18 | 20
TDK-756K0800M224MD5 | DC-Link | TDK | 75μf | 10% | 0 | 800 | 52.50mm | -40°C~105°C | Radial | Metallized Polypropylene |  | IIIA | 29.4A at 75°C, 10KHz | 6.1 |  | 18 | 20
TDK-606K0900M224MD5 | DC-Link | TDK | 60μf | 10% | 0 | 900 | 52.50mm | -40°C~105°C | Radial | Metallized Polypropylene |  | IIIA | 29.1A at 75°C, 10KHz | 6.1 |  | 18 | 20
TDK-336K1200M224MD5 | DC-Link | TDK | 33μf | 10% | 0 | 1200 | 52.50mm | -40°C~105°C | Radial | Metallized Polypropylene |  | IIIA | 24.9A at 75°C, 10KHz | 6.1 |  | 18 | 20
TDK-456K1000M224MD5 | DC-Link | TDK | 45μf | 10% | 0 | 1000 | 52.50mm | -40°C~105°C | Radial | Metallized Polypropylene |  | IIIA | 26.5A at 75°C, 10KHz | 6.1 |  | 18 | 20
TDK-506K1000M224MD5 | DC-Link | TDK | 50μf | 10% | 0 | 1000 | 52.50mm | -40°C~105°C | Radial | Metallized Polypropylene |  | IIIA | 28A at 75°C, 10KHz | 6.1 |  | 18 | 20
TDK-406K1100M224MD5 | DC-Link | TDK | 40μf | 10% | 0 | 1100 | 52.50mm | -40°C~105°C | Radial | Metallized Polypropylene |  | IIIA | 26.2A at 75°C, 10KHz | 6.1 |  | 18 | 20
TDK-137K0500M204MD5 | DC-Link | TDK | 130μf | 10% | 0 | 500 | 52.50mm | -40°C~105°C | Radial | Metallized Polypropylene |  | IIIA | 31.1A at 75°C, 10KHz | 6.9 |  | 17 | 20
TDK-117K0550M204MD5 | DC-Link | TDK | 110μf | 10% | 0 | 550 | 52.50mm | -40°C~105°C | Radial | Metallized Polypropylene |  | IIIA | 30.1A at 75°C, 10KHz | 6.9 |  | 17 | 20
TDK-127K0550M204MD5 | DC-Link | TDK | 120μf | 10% | 0 | 550 | 52.50mm | -55°C~105°C | Radial | Metallized Polypropylene |  | IIIA | 31.1A at 75°C, 10KHz | 6.9 |  | 17 | 20
TDK-906K0550M204MD5 | DC-Link | TDK | 90μf | 10% | 0 | 550 | 52.50mm | -40°C~105°C | Radial | Metallized Polypropylene |  | IIIA | 27.3A at 75°C, 10KHz | 6.9 |  | 17 | 20
TDK-656K0700M204MD5 | DC-Link | TDK | 65μf | 10% | 0 | 700 | 52.50mm | -40°C~105°C | Radial | Metallized Polypropylene |  | IIIA | 25A at 75°C, 10KHz | 6.9 |  | 17 | 20
TDK-706K0700M204MD5 | DC-Link | TDK | 70μf | 10% | 0 | 700 | 52.50mm | -40°C~105°C | Radial | Metallized Polypropylene |  | IIIA | 26A at 75°C, 10KHz | 6.9 |  | 17 | 20
TDK-756K0700M204MD5 | DC-Link | TDK | 75μf | 10% | 0 | 700 | 52.50mm | -40°C~105°C | Radial | Metallized Polypropylene |  | IIIA | 26.9A at 75°C, 10KHz | 6.9 |  | 17 | 20
TDK-806K0700M204MD5 | DC-Link | TDK | 80μf | 10% | 0 | 700 | 52.50mm | -40°C~105°C | Radial | Metallized Polypropylene |  | IIIA | 27.8A at 75°C, 10KHz | 6.9 |  | 17 | 20
TDK-506K0800M204MD5 | DC-Link | TDK | 50μf | 10% | 0 | 800 | 52.50mm | -40°C~105°C | Radial | Metallized Polypropylene |  | IIIA | 23.5A at 75°C, 10KHz | 6.9 |  | 17 | 20
TDK-556K0800M204MD5 | DC-Link | TDK | 55μf | 10% | 0 | 800 | 52.50mm | -40°C~105°C | Radial | Metallized Polypropylene |  | IIIA | 24.6A at 75°C, 10KHz | 6.9 |  | 17 | 20
TDK-606K0800M204MD5 | DC-Link | TDK | 60μf | 10% | 0 | 800 | 52.50mm | -40°C~105°C | Radial | Metallized Polypropylene |  | IIIA | 25.7A at 75°C, 10KHz | 6.9 |  | 17 | 20
TDK-456K0900M204MD5 | DC-Link | TDK | 45μf | 10% | 0 | 900 | 52.50mm | -40°C~105°C | Radial | Metallized Polypropylene |  | IIIA | 23.6A at 75°C, 10KHz | 6.9 |  | 17 | 20
TDK-506K0900M204MD5 | DC-Link | TDK | 50μf | 10% | 0 | 900 | 52.50mm | -40°C~105°C | Radial | Metallized Polypropylene |  | IIIA | 24.9A at 75°C, 10KHz | 6.9 |  | 17 | 20
TDK-256K1200M204MD5 | DC-Link | TDK | 25μf | 10% | 0 | 1200 | 52.50mm | -40°C~105°C | Radial | Metallized Polypropylene |  | IIIA | 20.3A at 75°C, 10KHz | 6.9 |  | 17 | 20
TDK-276K1200M204MD5 | DC-Link | TDK | 27μf | 10% | 0 | 1200 | 52.50mm | -55°C~105°C | Radial | Metallized Polypropylene |  | IIIA | 21.1A at 75°C, 10KHz | 6.9 |  | 17 | 20
TDK-366K1000M204MD5 | DC-Link | TDK | 36μf | 10% | 0 | 1000 | 52.50mm | -55°C~105°C | Radial | Metallized Polypropylene |  | IIIA | 22.3A at 75°C, 10KHz | 6.9 |  | 17 | 20
TDK-406K1000M204MD5 | DC-Link | TDK | 40μf | 10% | 0 | 1000 | 52.50mm | -40°C~105°C | Radial | Metallized Polypropylene |  | IIIA | 23.5A at 75°C, 10KHz | 6.9 |  | 17 | 20
TDK-306K1100M204MD5 | DC-Link | TDK | 30μf | 10% | 0 | 1100 | 52.50mm | -40°C~105°C | Radial | Metallized Polypropylene |  | IIIA | 21.3A at 75°C, 10KHz | 6.9 |  | 17 | 20
TDK-186K1300M204MD5 | DC-Link | TDK | 18μf | 10% | 0 | 1300 | 52.50mm | -55°C~105°C | Radial | Metallized Polypropylene |  | IIIA | 17.9A at 75°C, 10KHz | 6.9 |  | 17 | 20
TDK-166K1400M204MD5 | DC-Link | TDK | 16μf | 10% | 0 | 1400 | 52.50mm | -55°C~105°C | Radial | Metallized Polypropylene |  | IIIA | 17.6A at 75°C, 10KHz | 6.9 |  | 17 | 20
TDK-136K1500M204MD5 | DC-Link | TDK | 13μf | 10% | 0 | 1500 | 52.50mm | -55°C~105°C | Radial | Metallized Polypropylene |  | IIIA | 16.9A at 75°C, 10KHz | 6.9 |  | 17 | 20
TDK-156K1500M204MD5 | DC-Link | TDK | 15μf | 10% | 0 | 1500 | 52.50mm | -55°C~105°C | Radial | Metallized Polypropylene |  | IIIA | 18.2A at 75°C, 10KHz | 6.9 |  | 17 | 20
TDK-107K0500M164MD5 | DC-Link | TDK | 100μf | 10% | 0 | 500 | 52.50mm | -40°C~105°C | Radial | Metallized Polypropylene |  | IIIA | 25.3A at 75°C, 10KHz | 8 |  | 15 | 20
TDK-806K0550M164MD5 | DC-Link | TDK | 80μf | 10% | 0 | 550 | 52.50mm | -40°C~105°C | Radial | Metallized Polypropylene |  | IIIA | 23.9A at 75°C, 10KHz | 8 |  | 15 | 20
TDK-906K0550M164MD5 | DC-Link | TDK | 90μf | 10% | 0 | 550 | 52.50mm | -55°C~105°C | Radial | Metallized Polypropylene |  | IIIA | 25A at 75°C, 10KHz | 8 |  | 15 | 20
TDK-556K0700M164MD5 | DC-Link | TDK | 55μf | 10% | 0 | 700 | 52.50mm | -40°C~105°C | Radial | Metallized Polypropylene |  | IIIA | 21.4A at 75°C, 10KHz | 8 |  | 15 | 20
TDK-606K0700M164MD5 | DC-Link | TDK | 60μf | 10% | 0 | 700 | 52.50mm | -40°C~105°C | Radial | Metallized Polypropylene |  | IIIA | 22.3A at 75°C, 10KHz | 8 |  | 15 | 20
TDK-406K0800M164MD5 | DC-Link | TDK | 40μf | 10% | 0 | 800 | 52.50mm | -40°C~105°C | Radial | Metallized Polypropylene |  | IIIA | 19.5A at 75°C, 10KHz | 8 |  | 15 | 20
TDK-456K0800M164MD5 | DC-Link | TDK | 45μf | 10% | 0 | 800 | 52.50mm | -40°C~105°C | Radial | Metallized Polypropylene |  | IIIA | 20.7A at 75°C, 10KHz | 8 |  | 15 | 20
TDK-356K0900M164MD5 | DC-Link | TDK | 35μf | 10% | 0 | 900 | 52.50mm | -40°C~105°C | Radial | Metallized Polypropylene |  | IIIA | 19.3A at 75°C, 10KHz | 8 |  | 15 | 20
TDK-366K0900M164MD5 | DC-Link | TDK | 36μf | 10% | 0 | 900 | 52.50mm | -40°C~105°C | Radial | Metallized Polypropylene |  | IIIA | 19.6A at 75°C, 10KHz | 8 |  | 15 | 20
TDK-276K1000M164MD5 | DC-Link | TDK | 27μf | 10% | 0 | 1000 | 52.50mm | -55°C~105°C | Radial | Metallized Polypropylene |  | IIIA | 17.9A at 75°C, 10KHz | 8 |  | 15 | 20
TDK-306K1000M164MD5 | DC-Link | TDK | 30μf | 10% | 0 | 1000 | 52.50mm | -40°C~105°C | Radial | Metallized Polypropylene |  | IIIA | 18.9A at 75°C, 10KHz | 8 |  | 15 | 20
TDK-356K1000M164MD5 | DC-Link | TDK | 35μf | 10% | 0 | 1000 | 52.50mm | -40°C~105°C | Radial | Metallized Polypropylene |  | IIIA | 20.4A at 75°C, 10KHz | 8 |  | 15 | 20
TDK-236K1100M164MD5 | DC-Link | TDK | 23μf | 10% | 0 | 1100 | 52.50mm | -55°C~105°C | Radial | Metallized Polypropylene |  | IIIA | 17.3A at 75°C, 10KHz | 8 |  | 15 | 20
TDK-256K1100M164MD5 | DC-Link | TDK | 25μf | 10% | 0 | 1100 | 52.50mm | -40°C~105°C | Radial | Metallized Polypropylene |  | IIIA | 18.1A at 75°C, 10KHz | 8 |  | 15 | 20
TDK-166K1300M164MD5 | DC-Link | TDK | 16μf | 10% | 0 | 1300 | 52.50mm | -55°C~105°C | Radial | Metallized Polypropylene |  | IIIA | 15.7A at 75°C, 10KHz | 8 |  | 15 | 20
TDK-146K1400M164MD5 | DC-Link | TDK | 14μf | 10% | 0 | 1400 | 52.50mm | -55°C~105°C | Radial | Metallized Polypropylene |  | IIIA | 15.2A at 75°C, 10KHz | 8 |  | 15 | 20
TDK-126K1500M164MD5 | DC-Link | TDK | 12μf | 10% | 0 | 1500 | 52.50mm | -55°C~105°C | Radial | Metallized Polypropylene |  | IIIA | 15.1A at 75°C, 10KHz | 8 |  | 15 | 20
TDK-806K0500M104MB5 | DC-Link | TDK | 80μf | 10% | 0 | 500 | 52.50mm | -40°C~105°C | Radial | Metallized Polypropylene |  | IIIA | 21.2A at 75°C, 10KHz | 9.1 |  | 14 | 20
TDK-706K0550M104MB5 | DC-Link | TDK | 70μf | 10% | 0 | 550 | 52.50mm | -40°C~105°C | Radial | Metallized Polypropylene |  | IIIA | 20.9A at 75°C, 10KHz | 9.1 |  | 14 | 20
TDK-456K0700M104MB5 | DC-Link | TDK | 45μf | 10% | 0 | 700 | 52.50mm | -40°C~105°C | Radial | Metallized Polypropylene |  | IIIA | 18.1A at 75°C, 10KHz | 9.1 |  | 14 | 20
TDK-506K0700M104MB5 | DC-Link | TDK | 50μf | 10% | 0 | 700 | 52.50mm | -40°C~105°C | Radial | Metallized Polypropylene |  | IIIA | 19.1A at 75°C, 10KHz | 9.1 |  | 14 | 20
TDK-306K0800M104MB5 | DC-Link | TDK | 30μf | 10% | 0 | 800 | 52.50mm | -40°C~105°C | Radial | Metallized Polypropylene |  | IIIA | 15.8A at 75°C, 10KHz | 9.1 |  | 14 | 20
TDK-356K0800M104MB5 | DC-Link | TDK | 35μf | 10% | 0 | 800 | 52.50mm | -40°C~105°C | Radial | Metallized Polypropylene |  | IIIA | 17.1A at 75°C, 10KHz | 9.1 |  | 14 | 20
TDK-256K0900M104MB5 | DC-Link | TDK | 25μf | 10% | 0 | 900 | 52.50mm | -40°C~105°C | Radial | Metallized Polypropylene |  | IIIA | 15.3A at 75°C, 10KHz | 9.1 |  | 14 | 20
TDK-156K1200M104MB5 | DC-Link | TDK | 15μf | 10% | 0 | 1200 | 52.50mm | -40°C~105°C | Radial | Metallized Polypropylene |  | IIIA | 13.7A at 75°C, 10KHz | 9.1 |  | 14 | 20
TDK-256K1000M104MB5 | DC-Link | TDK | 25μf | 10% | 0 | 1000 | 52.50mm | -40°C~105°C | Radial | Metallized Polypropylene |  | IIIA | 16.2A at 75°C, 10KHz | 9.1 |  | 14 | 20
TDK-117K0500K804KD5 | DC-Link | TDK | 110μf | 10% | 0 | 500 | 37.50mm | -40°C~105°C | Radial | Metallized Polypropylene |  | IIIA | 35.2A at 75°C, 10KHz | 7.7 |  | 18 | 35
TDK-606K0700K804KD5 | DC-Link | TDK | 60μf | 10% | 0 | 700 | 37.50mm | -40°C~105°C | Radial | Metallized Polypropylene |  | IIIA | 31.1A at 75°C, 10KHz | 7.7 |  | 18 | 35
TDK-666K0700K804KD5 | DC-Link | TDK | 66μf | 10% | 0 | 700 | 37.50mm | -55°C~105°C | Radial | Metallized Polypropylene |  | IIIA | 31.1A at 75°C, 10KHz | 7.7 |  | 18 | 35
TDK-526K0800K804KD5 | DC-Link | TDK | 52μf | 10% | 0 | 800 | 37.50mm | -40°C~105°C | Radial | Metallized Polypropylene |  | IIIA | 29.5A at 75°C, 10KHz | 7.7 |  | 18 | 35
TDK-406K0900K804KD5 | DC-Link | TDK | 40μf | 10% | 0 | 900 | 37.50mm | -40°C~105°C | Radial | Metallized Polypropylene |  | IIIA | 27.4A at 75°C, 10KHz | 7.7 |  | 18 | 35
TDK-226K1200K804KD5 | DC-Link | TDK | 22μf | 10% | 0 | 1200 | 37.50mm | -40°C~105°C | Radial | Metallized Polypropylene |  | IIIA | 25.7A at 75°C, 10KHz | 7.7 |  | 18 | 35
TDK-336K1000K804KD5 | DC-Link | TDK | 33μf | 10% | 0 | 1000 | 37.50mm | -40°C~105°C | Radial | Metallized Polypropylene |  | IIIA | 26.3A at 75°C, 10KHz | 7.7 |  | 18 | 35
TDK-276K1100K804KD5 | DC-Link | TDK | 27μf | 10% | 0 | 1100 | 37.50mm | -40°C~105°C | Radial | Metallized Polypropylene |  | IIIA | 24.9A at 75°C, 10KHz | 7.7 |  | 18 | 35
TDK-146K1500K804KD5 | DC-Link | TDK | 14μf | 10% | 0 | 1500 | 37.50mm | -55°C~105°C | Radial | Metallized Polypropylene |  | IIIA | 24.6A at 75°C, 10KHz | 7.1 |  | 20 | 35
TDK-147K0500K524KD5 | DC-Link | TDK | 140μf | 10% | 0 | 500 | 37.50mm | -40°C~105°C | Radial | Metallized Polypropylene |  | IIIA | 41.2A at 75°C, 10KHz | 7.1 |  | 20 | 35
TDK-117K0550K524KD5 | DC-Link | TDK | 110μf | 10% | 0 | 550 | 37.50mm | -40°C~105°C | Radial | Metallized Polypropylene |  | IIIA | 38.5A at 75°C, 10KHz | 7.1 |  | 20 | 35
TDK-127K0550K524KD5 | DC-Link | TDK | 120μf | 10% | 0 | 550 | 37.50mm | -40°C~105°C | Radial | Metallized Polypropylene |  | IIIA | 40.3A at 75°C, 10KHz | 7.1 |  | 20 | 35
TDK-756K0700K524KD5 | DC-Link | TDK | 75μf | 10% | 0 | 700 | 37.50mm | -40°C~105°C | Radial | Metallized Polypropylene |  | IIIA | 34.4A at 75°C, 10KHz | 7.1 |  | 20 | 35
TDK-806K0700K524KD5 | DC-Link | TDK | 80μf | 10% | 0 | 700 | 37.50mm | -40°C~105°C | Radial | Metallized Polypropylene |  | IIIA | 35.5A at 75°C, 10KHz | 7.1 |  | 20 | 35
TDK-856K0700K524KD5 | DC-Link | TDK | 85μf | 10% | 0 | 700 | 37.50mm | -40°C~105°C | Radial | Metallized Polypropylene |  | IIIA | 36.6A at 75°C, 10KHz | 7.1 |  | 20 | 35
TDK-606K0800K524KD5 | DC-Link | TDK | 60μf | 10% | 0 | 800 | 37.50mm | -40°C~105°C | Radial | Metallized Polypropylene |  | IIIA | 32.9A at 75°C, 10KHz | 7.1 |  | 20 | 35
TDK-656K0800K524KD5 | DC-Link | TDK | 65μf | 10% | 0 | 800 | 37.50mm | -40°C~105°C | Radial | Metallized Polypropylene |  | IIIA | 34.2A at 75°C, 10KHz | 7.1 |  | 20 | 35
TDK-506K0900K524KD5 | DC-Link | TDK | 50μf | 10% | 0 | 900 | 37.50mm | -40°C~105°C | Radial | Metallized Polypropylene |  | IIIA | 31.8A at 75°C, 10KHz | 7.1 |  | 20 | 35
TDK-606K0700K494KD5 | DC-Link | TDK | 60μf | 10% | 0 | 700 | 37.50mm | -40°C~105°C | Radial | Metallized Polypropylene |  | IIIA | 29.6A at 75°C, 10KHz | 7.7 |  | 18 | 35
TDK-706K0700K494KD5 | DC-Link | TDK | 70μf | 10% | 0 | 700 | 37.50mm | -40°C~105°C | Radial | Metallized Polypropylene |  | IIIA | 32A at 75°C, 10KHz | 7.7 |  | 18 | 35
TDK-456K0800K494KD5 | DC-Link | TDK | 45μf | 10% | 0 | 800 | 37.50mm | -40°C~105°C | Radial | Metallized Polypropylene |  | IIIA | 27.4A at 75°C, 10KHz | 7.7 |  | 18 | 35
TDK-506K0800K494KD5 | DC-Link | TDK | 50μf | 10% | 0 | 800 | 37.50mm | -40°C~105°C | Radial | Metallized Polypropylene |  | IIIA | 28.9A at 75°C, 10KHz | 7.7 |  | 18 | 35
TDK-556K0800K494KD5 | DC-Link | TDK | 55μf | 10% | 0 | 800 | 37.50mm | -40°C~105°C | Radial | Metallized Polypropylene |  | IIIA | 30.3A at 75°C, 10KHz | 7.7 |  | 18 | 35
TDK-406K0900K494KD5 | DC-Link | TDK | 40μf | 10% | 0 | 900 | 37.50mm | -40°C~105°C | Radial | Metallized Polypropylene |  | IIIA | 27.4A at 75°C, 10KHz | 7.7 |  | 18 | 35
TDK-226K1200K494KD5 | DC-Link | TDK | 22μf | 10% | 0 | 1200 | 37.50mm | -40°C~105°C | Radial | Metallized Polypropylene |  | IIIA | 25.7A at 75°C, 10KHz | 7.7 |  | 18 | 35
TDK-236K1200K494KD5 | DC-Link | TDK | 23μf | 10% | 0 | 1200 | 37.50mm | -40°C~105°C | Radial | Metallized Polypropylene |  | IIIA | 26.3A at 75°C, 10KHz | 7.7 |  | 18 | 35
TDK-306K1000K494KD5 | DC-Link | TDK | 30μf | 10% | 0 | 1000 | 37.50mm | -40°C~105°C | Radial | Metallized Polypropylene |  | IIIA | 25A at 75°C, 10KHz | 7.7 |  | 18 | 35
TDK-356K1000K494KD5 | DC-Link | TDK | 35μf | 10% | 0 | 1000 | 37.50mm | -40°C~105°C | Radial | Metallized Polypropylene |  | IIIA | 27A at 75°C, 10KHz | 7.7 |  | 18 | 35
TDK-276K1100K494KD5 | DC-Link | TDK | 27μf | 10% | 0 | 1100 | 37.50mm | -40°C~105°C | Radial | Metallized Polypropylene |  | IIIA | 24.9A at 75°C, 10KHz | 7.7 |  | 18 | 35
TDK-166K1300K494KD5 | DC-Link | TDK | 16μf | 10% | 0 | 1300 | 37.50mm | -55°C~105°C | Radial | Metallized Polypropylene |  | IIIA | 22.8A at 75°C, 10KHz | 7.7 |  | 18 | 35
TDK-166K1400K494KD5 | DC-Link | TDK | 16μf | 10% | 0 | 1400 | 37.50mm | -55°C~105°C | Radial | Metallized Polypropylene |  | IIIA | 23.7A at 75°C, 10KHz | 7.7 |  | 18 | 35
TDK-136K1500K494KD5 | DC-Link | TDK | 13μf | 10% | 0 | 1500 | 37.50mm | -55°C~105°C | Radial | Metallized Polypropylene |  | IIIA | 22.8A at 75°C, 10KHz | 7.7 |  | 18 | 35
TDK-146K1500K494KD5 | DC-Link | TDK | 14μf | 10% | 0 | 1500 | 37.50mm | -55°C~105°C | Radial | Metallized Polypropylene |  | IIIA | 23.7A at 75°C, 10KHz | 7.7 |  | 18 | 35
TDK-906K0500K474KD5 | DC-Link | TDK | 90μf | 10% | 0 | 500 | 37.50mm | -40°C~105°C | Radial | Metallized Polypropylene |  | IIIA | 33.5A at 75°C, 10KHz | 8.3 |  | 17 | 35
TDK-706K0550K474KD5 | DC-Link | TDK | 70μf | 10% | 0 | 550 | 37.50mm | -40°C~105°C | Radial | Metallized Polypropylene |  | IIIA | 31.2A at 75°C, 10KHz | 8.3 |  | 17 | 35
TDK-506K0700K474KD5 | DC-Link | TDK | 50μf | 10% | 0 | 700 | 37.50mm | -40°C~105°C | Radial | Metallized Polypropylene |  | IIIA | 28.5A at 75°C, 10KHz | 8.3 |  | 17 | 35
TDK-406K0800K474KD5 | DC-Link | TDK | 40μf | 10% | 0 | 800 | 37.50mm | -40°C~105°C | Radial | Metallized Polypropylene |  | IIIA | 27.2A at 75°C, 10KHz | 8.3 |  | 17 | 35
TDK-336K0900K474KD5 | DC-Link | TDK | 33μf | 10% | 0 | 900 | 37.50mm | -40°C~105°C | Radial | Metallized Polypropylene |  | IIIA | 26.2A at 75°C, 10KHz | 8.3 |  | 17 | 35
TDK-356K0900K474KD5 | DC-Link | TDK | 35μf | 10% | 0 | 900 | 37.50mm | -40°C~105°C | Radial | Metallized Polypropylene |  | IIIA | 27A at 75°C, 10KHz | 8.3 |  | 17 | 35
TDK-176K1200K474KD5 | DC-Link | TDK | 17μf | 10% | 0 | 1200 | 37.50mm | -40°C~105°C | Radial | Metallized Polypropylene |  | IIIA | 21.7A at 75°C, 10KHz | 8.3 |  | 17 | 35
TDK-186K1200K474KD5 | DC-Link | TDK | 18μf | 10% | 0 | 1200 | 37.50mm | -40°C~105°C | Radial | Metallized Polypropylene |  | IIIA | 22.4A at 75°C, 10KHz | 8.3 |  | 17 | 35
TDK-256K1000K474KD5 | DC-Link | TDK | 25μf | 10% | 0 | 1000 | 37.50mm | -40°C~105°C | Radial | Metallized Polypropylene |  | IIIA | 24.1A at 75°C, 10KHz | 8.3 |  | 17 | 35
TDK-206K1100K474KD5 | DC-Link | TDK | 20μf | 10% | 0 | 1100 | 37.50mm | -40°C~105°C | Radial | Metallized Polypropylene |  | IIIA | 22.6A at 75°C, 10KHz | 8.3 |  | 17 | 35
TDK-146K1300K474KD5 | DC-Link | TDK | 14μf | 10% | 0 | 1300 | 37.50mm | -55°C~105°C | Radial | Metallized Polypropylene |  | IIIA | 20.5A at 75°C, 10KHz | 8.3 |  | 17 | 35
TDK-136K1400K474KD5 | DC-Link | TDK | 13μf | 10% | 0 | 1400 | 37.50mm | -55°C~105°C | Radial | Metallized Polypropylene |  | IIIA | 20.5A at 75°C, 10KHz | 8.3 |  | 17 | 35
TDK-106K1500K474KD5 | DC-Link | TDK | 10μf | 10% | 0 | 1500 | 37.50mm | -55°C~105°C | Radial | Metallized Polypropylene |  | IIIA | 19.2A at 75°C, 10KHz | 8.3 |  | 17 | 35
TDK-116K1500K474KD5 | DC-Link | TDK | 11μf | 10% | 0 | 1500 | 37.50mm | -55°C~105°C | Radial | Metallized Polypropylene |  | IIIA | 20.2A at 75°C, 10KHz | 8.3 |  | 17 | 35
TDK-806K0500K464KD5 | DC-Link | TDK | 80μf | 10% | 0 | 500 | 37.50mm | -40°C~105°C | Radial | Metallized Polypropylene |  | IIIA | 32.3A at 75°C, 10KHz | 9.1 |  | 17 | 35
TDK-456K0700K464KD5 | DC-Link | TDK | 45μf | 10% | 0 | 700 | 37.50mm | -40°C~105°C | Radial | Metallized Polypropylene |  | IIIA | 27.6A at 75°C, 10KHz | 9.1 |  | 17 | 35
TDK-356K0800K464KD5 | DC-Link | TDK | 35μf | 10% | 0 | 800 | 37.50mm | -40°C~105°C | Radial | Metallized Polypropylene |  | IIIA | 26A at 75°C, 10KHz | 9.1 |  | 17 | 35
TDK-286K0900K464KD5 | DC-Link | TDK | 28μf | 10% | 0 | 900 | 37.50mm | -40°C~105°C | Radial | Metallized Polypropylene |  | IIIA | 24.6A at 75°C, 10KHz | 9.1 |  | 17 | 35
TDK-306K0900K464KD5 | DC-Link | TDK | 30μf | 10% | 0 | 900 | 37.50mm | -40°C~105°C | Radial | Metallized Polypropylene |  | IIIA | 25.5A at 75°C, 10KHz | 9.1 |  | 17 | 35
TDK-156K1200K464KD5 | DC-Link | TDK | 15μf | 10% | 0 | 1200 | 37.50mm | -40°C~105°C | Radial | Metallized Polypropylene |  | IIIA | 20.8A at 75°C, 10KHz | 9.1 |  | 17 | 35
TDK-166K1200K464KD5 | DC-Link | TDK | 16μf | 10% | 0 | 1200 | 37.50mm | -40°C~105°C | Radial | Metallized Polypropylene |  | IIIA | 21.5A at 75°C, 10KHz | 9.1 |  | 17 | 35
TDK-226K1000K464KD5 | DC-Link | TDK | 22μf | 10% | 0 | 1000 | 37.50mm | -40°C~105°C | Radial | Metallized Polypropylene |  | IIIA | 23A at 75°C, 10KHz | 9.1 |  | 17 | 35
TDK-186K1100K464KD5 | DC-Link | TDK | 18μf | 10% | 0 | 1100 | 37.50mm | -40°C~105°C | Radial | Metallized Polypropylene |  | IIIA | 21.8A at 75°C, 10KHz | 9.1 |  | 17 | 35
TDK-706K0550K454KD5 | DC-Link | TDK | 70μf | 10% | 0 | 550 | 37.50mm | -55°C~105°C | Radial | Metallized Polypropylene |  | IIIA | 31.2A at 75°C, 10KHz | 9.1 |  | 17 | 35
TDK-456K0700K454KD5 | DC-Link | TDK | 45μf | 10% | 0 | 700 | 37.50mm | -55°C~105°C | Radial | Metallized Polypropylene |  | IIIA | 27.6A at 75°C, 10KHz | 9.1 |  | 17 | 35
TDK-356K0800K454KD5 | DC-Link | TDK | 35μf | 10% | 0 | 800 | 37.50mm | -55°C~105°C | Radial | Metallized Polypropylene |  | IIIA | 26A at 75°C, 10KHz | 8.3 |  | 17 | 35
TDK-276K0900K454KD5 | DC-Link | TDK | 28μf | 10% | 0 | 900 | 37.50mm | -55°C~105°C | Radial | Metallized Polypropylene |  | IIIA | 24.6A at 75°C, 10KHz | 9.1 |  | 17 | 35
TDK-186K1200K454KD5 | DC-Link | TDK | 18μf | 10% | 0 | 1200 | 37.50mm | -55°C~105°C | Radial | Metallized Polypropylene |  | IIIA | 22.4A at 75°C, 10KHz | 9.1 |  | 17 | 35
TDK-226K1000K454KD5 | DC-Link | TDK | 22μf | 10% | 0 | 1000 | 37.50mm | -55°C~105°C | Radial | Metallized Polypropylene |  | IIIA | 23A at 75°C, 10KHz | 9.1 |  | 17 | 35
TDK-126K1300K454KD5 | DC-Link | TDK | 12μf | 10% | 0 | 1300 | 37.50mm | -55°C~105°C | Radial | Metallized Polypropylene |  | IIIA | 19.4A at 75°C, 10KHz | 9.1 |  | 17 | 35
TDK-116K1400K454KD5 | DC-Link | TDK | 11μf | 10% | 0 | 1400 | 37.50mm | -55°C~105°C | Radial | Metallized Polypropylene |  | IIIA | 19.3A at 75°C, 10KHz | 9.1 |  | 17 | 35
TDK-905K1500K454KD5 | DC-Link | TDK | 9μf | 10% | 0 | 1500 | 37.50mm | -55°C~105°C | Radial | Metallized Polypropylene |  | IIIA | 18.6A at 75°C, 10KHz | 9.1 |  | 17 | 35
TDK-656K0500K424KD5 | DC-Link | TDK | 65μf | 10% | 0 | 500 | 37.50mm | -40°C~105°C | Radial | Metallized Polypropylene |  | IIIA | 27.7A at 75°C, 10KHz | 10 |  | 16 | 35
TDK-706K0500K424KD5 | DC-Link | TDK | 70μf | 10% | 0 | 500 | 37.50mm | -40°C~105°C | Radial | Metallized Polypropylene |  | IIIA | 28.8A at 75°C, 10KHz | 10 |  | 16 | 35
TDK-606K0550K424KD5 | DC-Link | TDK | 60μf | 10% | 0 | 550 | 37.50mm | -40°C~105°C | Radial | Metallized Polypropylene |  | IIIA | 28.1A at 75°C, 10KHz | 10 |  | 16 | 35
TDK-406K0700K424KD5 | DC-Link | TDK | 40μf | 10% | 0 | 700 | 37.50mm | -40°C~105°C | Radial | Metallized Polypropylene |  | IIIA | 24.8A at 75°C, 10KHz | 10 |  | 16 | 35
TDK-306K0800K424KD5 | DC-Link | TDK | 30μf | 10% | 0 | 800 | 37.50mm | -40°C~105°C | Radial | Metallized Polypropylene |  | IIIA | 22.9A at 75°C, 10KHz | 10 |  | 16 | 35
TDK-256K0900K424KD5 | DC-Link | TDK | 25μf | 10% | 0 | 900 | 37.50mm | -40°C~105°C | Radial | Metallized Polypropylene |  | IIIA | 22.2A at 75°C, 10KHz | 10 |  | 16 | 35
TDK-146K1200K424KD5 | DC-Link | TDK | 14μf | 10% | 0 | 1200 | 37.50mm | -40°C~105°C | Radial | Metallized Polypropylene |  | IIIA | 19.2A at 75°C, 10KHz | 10 |  | 16 | 35
TDK-156K1200K424KD5 | DC-Link | TDK | 15μf | 10% | 0 | 1200 | 37.50mm | -55°C~105°C | Radial | Metallized Polypropylene |  | IIIA | 19.5A at 75°C, 10KHz | 10 |  | 16 | 35
TDK-186K1000K424KD5 | DC-Link | TDK | 18μf | 10% | 0 | 1000 | 37.50mm | -40°C~105°C | Radial | Metallized Polypropylene |  | IIIA | 19.9A at 75°C, 10KHz | 10 |  | 16 | 35
TDK-206K1000K424KD5 | DC-Link | TDK | 20μf | 10% | 0 | 1000 | 37.50mm | -40°C~105°C | Radial | Metallized Polypropylene |  | IIIA | 20.9A at 75°C, 10KHz | 10 |  | 16 | 35
TDK-166K1100K424KD5 | DC-Link | TDK | 16μf | 10% | 0 | 1100 | 37.50mm | -40°C~105°C | Radial | Metallized Polypropylene |  | IIIA | 19.6A at 75°C, 10KHz | 10 |  | 16 | 35
TDK-116K1300K424KD5 | DC-Link | TDK | 11μf | 10% | 0 | 1300 | 37.50mm | -55°C~105°C | Radial | Metallized Polypropylene |  | IIIA | 17.7A at 75°C, 10KHz | 10 |  | 16 | 35
TDK-106K1400K424KD5 | DC-Link | TDK | 10μf | 10% | 0 | 1400 | 37.50mm | -55°C~105°C | Radial | Metallized Polypropylene |  | IIIA | 17.5A at 75°C, 10KHz | 10 |  | 16 | 35
TDK-805K1500K424KD5 | DC-Link | TDK | 8μf | 10% | 0 | 1500 | 37.50mm | -55°C~105°C | Radial | Metallized Polypropylene |  | IIIA | 16.7A at 75°C, 10KHz | 10 |  | 16 | 35
TDK-606K0500K394KB5 | DC-Link | TDK | 60μf | 10% | 0 | 500 | 37.50mm | -40°C~105°C | Radial | Metallized Polypropylene |  | IIIA | 24.6A at 75°C, 10KHz | 11.8 |  | 16 | 35
TDK-506K0550K394KB5 | DC-Link | TDK | 50μf | 10% | 0 | 550 | 37.50mm | -40°C~105°C | Radial | Metallized Polypropylene |  | IIIA | 23.6A at 75°C, 10KHz | 11.8 |  | 15 | 35
TDK-256K0800K394KB5 | DC-Link | TDK | 25μf | 10% | 0 | 800 | 37.50mm | -40°C~105°C | Radial | Metallized Polypropylene |  | IIIA | 19.3A at 75°C, 10KHz | 11.8 |  | 16 | 35
TDK-126K1200K394KB5 | DC-Link | TDK | 12μf | 10% | 0 | 1200 | 37.50mm | -40°C~105°C | Radial | Metallized Polypropylene |  | IIIA | 16.4A at 75°C, 10KHz | 11.8 |  | 16 | 35
TDK-136K1200K394KB5 | DC-Link | TDK | 13μf | 10% | 0 | 1200 | 37.50mm | -40°C~105°C | Radial | Metallized Polypropylene |  | IIIA | 17A at 75°C, 10KHz | 11.8 |  | 16 | 35
TDK-166K1000K394KB5 | DC-Link | TDK | 16μf | 10% | 0 | 1000 | 37.50mm | -40°C~105°C | Radial | Metallized Polypropylene |  | IIIA | 17.3A at 75°C, 10KHz | 11.8 |  | 16 | 35
TDK-156K1100K394KB5 | DC-Link | TDK | 15μf | 10% | 0 | 1100 | 37.50mm | -40°C~105°C | Radial | Metallized Polypropylene |  | IIIA | 17.5A at 75°C, 10KHz | 11.8 |  | 16 | 35
TDK-655K1500K394KB5 | DC-Link | TDK | 6.5μf | 10% | 0 | 1500 | 37.50mm | -55°C~105°C | Radial | Metallized Polypropylene |  | IIIA | 15.1A at 75°C, 10KHz | 10 |  | 16 | 35
TDK-506K0500K374KB5 | DC-Link | TDK | 50μf | 10% | 0 | 500 | 37.50mm | -40°C~105°C | Radial | Metallized Polypropylene |  | IIIA | 22A at 75°C, 10KHz | 12.2 |  | 15 | 35
TDK-356K0550K374KB5 | DC-Link | TDK | 35μf | 10% | 0 | 550 | 37.50mm | -55°C~105°C | Radial | Metallized Polypropylene |  | IIIA | 19.4A at 75°C, 10KHz | 12.2 |  | 14 | 35
TDK-256K0700K374KB5 | DC-Link | TDK | 25μf | 10% | 0 | 700 | 37.50mm | -55°C~105°C | Radial | Metallized Polypropylene |  | IIIA | 17.7A at 75°C, 10KHz | 12.2 |  | 15 | 35
TDK-306K0700K374KB5 | DC-Link | TDK | 30μf | 10% | 0 | 700 | 37.50mm | -40°C~105°C | Radial | Metallized Polypropylene |  | IIIA | 19.4A at 75°C, 10KHz | 12.2 |  | 15 | 35
TDK-206K0800K374KB5 | DC-Link | TDK | 20μf | 10% | 0 | 800 | 37.50mm | -40°C~105°C | Radial | Metallized Polypropylene |  | IIIA | 17A at 75°C, 10KHz | 12.2 |  | 15 | 35
TDK-226K0800K374KB5 | DC-Link | TDK | 22μf | 10% | 0 | 800 | 37.50mm | -40°C~105°C | Radial | Metallized Polypropylene |  | IIIA | 17.8A at 75°C, 10KHz | 12.2 |  | 15 | 35
TDK-186K0900K374KB5 | DC-Link | TDK | 18μf | 10% | 0 | 900 | 37.50mm | -40°C~105°C | Radial | Metallized Polypropylene |  | IIIA | 17.1A at 75°C, 10KHz | 12.2 |  | 15 | 35
TDK-206K0900K374KB5 | DC-Link | TDK | 20μf | 10% | 0 | 900 | 37.50mm | -40°C~105°C | Radial | Metallized Polypropylene |  | IIIA | 18A at 75°C, 10KHz | 12.2 |  | 15 | 35
TDK-106K1200K374KB5 | DC-Link | TDK | 10μf | 10% | 0 | 1200 | 37.50mm | -40°C~105°C | Radial | Metallized Polypropylene |  | IIIA | 14.7A at 75°C, 10KHz | 12.2 |  | 15 | 35
TDK-156K1000K374KB5 | DC-Link | TDK | 15μf | 10% | 0 | 1000 | 37.50mm | -55°C~105°C | Radial | Metallized Polypropylene |  | IIIA | 16.4A at 75°C, 10KHz | 12.2 |  | 15 | 35
TDK-106K1100K374KB5 | DC-Link | TDK | 10μf | 10% | 0 | 1100 | 37.50mm | -40°C~105°C | Radial | Metallized Polypropylene |  | IIIA | 14.1A at 75°C, 10KHz | 12.2 |  | 15 | 35
TDK-126K1100K374KB5 | DC-Link | TDK | 12μf | 10% | 0 | 1100 | 37.50mm | -40°C~105°C | Radial | Metallized Polypropylene |  | IIIA | 15.4A at 75°C, 10KHz | 12.2 |  | 15 | 35
TDK-705K1300K374KB5 | DC-Link | TDK | 7μf | 10% | 0 | 1300 | 37.50mm | -55°C~105°C | Radial | Metallized Polypropylene |  | IIIA | 12.8A at 75°C, 10KHz | 12.2 |  | 15 | 35
TDK-525K1400K374KB5 | DC-Link | TDK | 5.2μf | 10% | 0 | 1400 | 37.50mm | -55°C~105°C | Radial | Metallized Polypropylene |  | IIIA | 11.4A at 75°C, 10KHz | 12.2 |  | 15 | 35
TDK-505K1500K374KB5 | DC-Link | TDK | 5μf | 10% | 0 | 1500 | 37.50mm | -55°C~105°C | Radial | Metallized Polypropylene |  | IIIA | 12A at 75°C, 10KHz | 12.2 |  | 15 | 35
TDK-556K0500K324KB5 | DC-Link | TDK | 55μf | 10% | 0 | 500 | 37.50mm | -40°C~105°C | Radial | Metallized Polypropylene |  | IIIA | 23.1A at 75°C, 10KHz | 12.2 |  | 15 | 35
TDK-406K0550K324KB5 | DC-Link | TDK | 40μf | 10% | 0 | 550 | 37.50mm | -40°C~105°C | Radial | Metallized Polypropylene |  | IIIA | 20.8A at 75°C, 10KHz | 12.2 |  | 14 | 35
TDK-276K0700K324KB5 | DC-Link | TDK | 27μf | 10% | 0 | 700 | 37.50mm | -55°C~105°C | Radial | Metallized Polypropylene |  | IIIA | 18.4A at 75°C, 10KHz | 12.2 |  | 15 | 35
TDK-336K0700K324KB5 | DC-Link | TDK | 33μf | 10% | 0 | 700 | 37.50mm | -40°C~105°C | Radial | Metallized Polypropylene |  | IIIA | 20.4A at 75°C, 10KHz | 12.2 |  | 15 | 35
TDK-246K0800K324KB5 | DC-Link | TDK | 24μf | 10% | 0 | 800 | 37.50mm | -40°C~105°C | Radial | Metallized Polypropylene |  | IIIA | 18.6A at 75°C, 10KHz | 12.2 |  | 15 | 35
TDK-256K0800K324KB5 | DC-Link | TDK | 25μf | 10% | 0 | 800 | 37.50mm | -40°C~105°C | Radial | Metallized Polypropylene |  | IIIA | 19A at 75°C, 10KHz | 12.2 |  | 15 | 35
TDK-206K0900K324KB5 | DC-Link | TDK | 20μf | 10% | 0 | 900 | 37.50mm | -40°C~105°C | Radial | Metallized Polypropylene |  | IIIA | 18A at 75°C, 10KHz | 12.2 |  | 15 | 35
TDK-106K1200K324KB5 | DC-Link | TDK | 10μf | 10% | 0 | 1200 | 37.50mm | -55°C~105°C | Radial | Metallized Polypropylene |  | IIIA | 14.7A at 75°C, 10KHz | 12.2 |  | 15 | 35
TDK-116K1200K324KB5 | DC-Link | TDK | 11μf | 10% | 0 | 1200 | 37.50mm | -40°C~105°C | Radial | Metallized Polypropylene |  | IIIA | 15.4A at 75°C, 10KHz | 12.2 |  | 15 | 35
TDK-156K1000K324KB5 | DC-Link | TDK | 15μf | 10% | 0 | 1000 | 37.50mm | -40°C~105°C | Radial | Metallized Polypropylene |  | IIIA | 16.4A at 75°C, 10KHz | 12.2 |  | 15 | 35
TDK-166K1000K324KB5 | DC-Link | TDK | 16μf | 10% | 0 | 1000 | 37.50mm | -55°C~105°C | Radial | Metallized Polypropylene |  | IIIA | 17A at 75°C, 10KHz | 12.2 |  | 15 | 35
TDK-126K1100K324KB5 | DC-Link | TDK | 12μf | 10% | 0 | 1100 | 37.50mm | -40°C~105°C | Radial | Metallized Polypropylene |  | IIIA | 15.4A at 75°C, 10KHz | 12.2 |  | 15 | 35
TDK-136K1100K324KB5 | DC-Link | TDK | 13μf | 10% | 0 | 1100 | 37.50mm | -40°C~105°C | Radial | Metallized Polypropylene |  | IIIA | 16A at 75°C, 10KHz | 12.2 |  | 15 | 35
TDK-805K1300K324KB5 | DC-Link | TDK | 8μf | 10% | 0 | 1300 | 37.50mm | -55°C~105°C | Radial | Metallized Polypropylene |  | IIIA | 13.7A at 75°C, 10KHz | 12.2 |  | 15 | 35
TDK-575K1400K324KB5 | DC-Link | TDK | 5.7μf | 10% | 0 | 1400 | 37.50mm | -55°C~105°C | Radial | Metallized Polypropylene |  | IIIA | 12A at 75°C, 10KHz | 12.2 |  | 15 | 35
TDK-605K1500K324KB5 | DC-Link | TDK | 6μf | 10% | 0 | 1500 | 37.50mm | -55°C~105°C | Radial | Metallized Polypropylene |  | IIIA | 13.1A at 75°C, 10KHz | 12.2 |  | 15 | 35
TDK-306K0500K274KB5 | DC-Link | TDK | 30μf | 10% | 0 | 500 | 37.50mm | -40°C~105°C | Radial | Metallized Polypropylene |  | IIIA | 15.8A at 75°C, 10KHz | 14.3 |  | 14 | 35
TDK-356K0500K274KB5 | DC-Link | TDK | 35μf | 10% | 0 | 500 | 37.50mm | -40°C~105°C | Radial | Metallized Polypropylene |  | IIIA | 17A at 75°C, 10KHz | 14.3 |  | 14 | 35
TDK-406K0500K274KB5 | DC-Link | TDK | 40μf | 10% | 0 | 500 | 37.50mm | -40°C~105°C | Radial | Metallized Polypropylene |  | IIIA | 18.2A at 75°C, 10KHz | 14.3 |  | 14 | 35
TDK-306K0550K274KB5 | DC-Link | TDK | 30μf | 10% | 0 | 550 | 37.50mm | -40°C~105°C | Radial | Metallized Polypropylene |  | IIIA | 16.6A at 75°C, 10KHz | 14.3 |  | 23 | 35
TDK-705K1200K274KB5 | DC-Link | TDK | 7μf | 10% | 0 | 1200 | 37.50mm | -55°C~105°C | Radial | Metallized Polypropylene |  | IIIA | 12.1A at 75°C, 10KHz | 14.3 |  | 14 | 35
TDK-126K1000K274KB5 | DC-Link | TDK | 12μf | 10% | 0 | 1000 | 37.50mm | -40°C~105°C | Radial | Metallized Polypropylene |  | IIIA | 13.6A at 75°C, 10KHz | 14.3 |  | 14 | 35
TDK-146K1000K274KB5 | DC-Link | TDK | 14μf | 10% | 0 | 1000 | 37.50mm | -40°C~105°C | Radial | Metallized Polypropylene |  | IIIA | 14.7A at 75°C, 10KHz | 14.3 |  | 14 | 35
TDK-106K1100K274KB5 | DC-Link | TDK | 10μf | 10% | 0 | 1100 | 37.50mm | -40°C~105°C | Radial | Metallized Polypropylene |  | IIIA | 13A at 75°C, 10KHz | 14.3 |  | 14 | 35
TDK-406K0500K244KB5 | DC-Link | TDK | 40μf | 10% | 0 | 500 | 37.50mm | -40°C~105°C | Radial | Metallized Polypropylene |  | IIIA | 18.5A at 75°C, 10KHz | 13.9 |  | 14 | 35
TDK-286K0550K244KB5 | DC-Link | TDK | 28μf | 10% | 0 | 550 | 37.50mm | -55°C~105°C | Radial | Metallized Polypropylene |  | IIIA | 16.3A at 75°C, 10KHz | 13.9 |  | 23 | 35
TDK-206K0700K244KB5 | DC-Link | TDK | 20μf | 10% | 0 | 700 | 37.50mm | -55°C~105°C | Radial | Metallized Polypropylene |  | IIIA | 14.9A at 75°C, 10KHz | 13.9 |  | 14 | 35
TDK-226K0700K244KB5 | DC-Link | TDK | 22μf | 10% | 0 | 700 | 37.50mm | -40°C~105°C | Radial | Metallized Polypropylene |  | IIIA | 15.6A at 75°C, 10KHz | 13.9 |  | 14 | 35
TDK-256K0700K244KB5 | DC-Link | TDK | 25μf | 10% | 0 | 700 | 37.50mm | -40°C~105°C | Radial | Metallized Polypropylene |  | IIIA | 16.6A at 75°C, 10KHz | 13.9 |  | 14 | 35
TDK-156K0800K244KB5 | DC-Link | TDK | 15μf | 10% | 0 | 800 | 37.50mm | -40°C~105°C | Radial | Metallized Polypropylene |  | IIIA | 13.8A at 75°C, 10KHz | 13.9 |  | 14 | 35
TDK-166K0800K244KB5 | DC-Link | TDK | 16μf | 10% | 0 | 800 | 37.50mm | -55°C~105°C | Radial | Metallized Polypropylene |  | IIIA | 14.2A at 75°C, 10KHz | 13.9 |  | 14 | 35
TDK-146K0900K244KB5 | DC-Link | TDK | 14μf | 10% | 0 | 900 | 37.50mm | -40°C~105°C | Radial | Metallized Polypropylene |  | IIIA | 14.1A at 75°C, 10KHz | 13.9 |  | 14 | 35
TDK-156K0900K244KB5 | DC-Link | TDK | 15μf | 10% | 0 | 900 | 37.50mm | -40°C~105°C | Radial | Metallized Polypropylene |  | IIIA | 14.6A at 75°C, 10KHz | 13.9 |  | 14 | 35
TDK-805K1200K244KB5 | DC-Link | TDK | 8μf | 10% | 0 | 1200 | 37.50mm | -40°C~105°C | Radial | Metallized Polypropylene |  | IIIA | 12.3A at 75°C, 10KHz | 13.9 |  | 14 | 35
TDK-106K1000K244KB5 | DC-Link | TDK | 10μf | 10% | 0 | 1000 | 37.50mm | -55°C~105°C | Radial | Metallized Polypropylene |  | IIIA | 12.6A at 75°C, 10KHz | 13.9 |  | 14 | 35
TDK-126K1000K244KB5 | DC-Link | TDK | 12μf | 10% | 0 | 1000 | 37.50mm | -40°C~105°C | Radial | Metallized Polypropylene |  | IIIA | 13.8A at 75°C, 10KHz | 13.9 |  | 14 | 35
TDK-805K1100K244KB5 | DC-Link | TDK | 8μf | 10% | 0 | 1100 | 37.50mm | -40°C~105°C | Radial | Metallized Polypropylene |  | IIIA | 11.8A at 75°C, 10KHz | 13.9 |  | 14 | 35
TDK-905K1100K244KB5 | DC-Link | TDK | 9μf | 10% | 0 | 1100 | 37.50mm | -40°C~105°C | Radial | Metallized Polypropylene |  | IIIA | 12.5A at 75°C, 10KHz | 13.9 |  | 14 | 35
TDK-605K1300K244KB5 | DC-Link | TDK | 6μf | 10% | 0 | 1300 | 37.50mm | -55°C~105°C | Radial | Metallized Polypropylene |  | IIIA | 11.1A at 75°C, 10KHz | 13.9 |  | 14 | 35
TDK-505K1400K244KB5 | DC-Link | TDK | 5μf | 10% | 0 | 1400 | 37.50mm | -55°C~105°C | Radial | Metallized Polypropylene |  | IIIA | 10.5A at 75°C, 10KHz | 13.9 |  | 14 | 35
TDK-455K1500K244KB5 | DC-Link | TDK | 4.5μf | 10% | 0 | 1500 | 37.50mm | -55°C~105°C | Radial | Metallized Polypropylene |  | IIIA | 10.7A at 75°C, 10KHz | 13.9 |  | 14 | 35
TDK-226K0500G402GL5 | DC-Link | TDK | 22μf | 10% | 0 | 500 | 27.50mm | -40°C~105°C | Radial | Metallized Polypropylene |  | IIIA | 16.5A at 75°C, 10KHz | 17.2 |  | 23 | 65
TDK-256K0500G402GL5 | DC-Link | TDK | 25μf | 10% | 0 | 500 | 27.50mm | -40°C~105°C | Radial | Metallized Polypropylene |  | IIIA | 17.6A at 75°C, 10KHz | 17.2 |  | 23 | 65
TDK-286K0500G402GL5 | DC-Link | TDK | 28μf | 10% | 0 | 500 | 27.50mm | -40°C~105°C | Radial | Metallized Polypropylene |  | IIIA | 18.6A at 75°C, 10KHz | 17.2 |  | 23 | 65
TDK-186K0550G402GL5 | DC-Link | TDK | 18μf | 10% | 0 | 550 | 27.50mm | -55°C~105°C | Radial | Metallized Polypropylene |  | IIIA | 15.7A at 75°C, 10KHz | 17.2 |  | 19 | 65
TDK-206K0550G402GL5 | DC-Link | TDK | 20μf | 10% | 0 | 550 | 27.50mm | -40°C~105°C | Radial | Metallized Polypropylene |  | IIIA | 16.6A at 75°C, 10KHz | 17.2 |  | 19 | 65
TDK-226K0550G402GL5 | DC-Link | TDK | 22μf | 10% | 0 | 550 | 27.50mm | -40°C~105°C | Radial | Metallized Polypropylene |  | IIIA | 17.4A at 75°C, 10KHz | 17.2 |  | 23 | 65
TDK-156K0700G402GL5 | DC-Link | TDK | 15μf | 10% | 0 | 700 | 27.50mm | -40°C~105°C | Radial | Metallized Polypropylene |  | IIIA | 15.5A at 75°C, 10KHz | 17.2 |  | 23 | 65
TDK-186K0700G402GL5 | DC-Link | TDK | 18μf | 10% | 0 | 700 | 27.50mm | -40°C~105°C | Radial | Metallized Polypropylene |  | IIIA | 17A at 75°C, 10KHz | 17.2 |  | 23 | 65
TDK-126K0800G402GL5 | DC-Link | TDK | 12μf | 10% | 0 | 800 | 27.50mm | -40°C~105°C | Radial | Metallized Polypropylene |  | IIIA | 14.8A at 75°C, 10KHz | 17.2 |  | 23 | 65
TDK-136K0800G402GL5 | DC-Link | TDK | 13μf | 10% | 0 | 800 | 27.50mm | -55°C~105°C | Radial | Metallized Polypropylene |  | IIIA | 15.4A at 75°C, 10KHz | 17.2 |  | 23 | 65
TDK-146K0800G402GL5 | DC-Link | TDK | 14μf | 10% | 0 | 800 | 27.50mm | -40°C~105°C | Radial | Metallized Polypropylene |  | IIIA | 16A at 75°C, 10KHz | 17.2 |  | 23 | 65
TDK-106K0900G402GL5 | DC-Link | TDK | 10μf | 10% | 0 | 900 | 27.50mm | -40°C~105°C | Radial | Metallized Polypropylene |  | IIIA | 14.4A at 75°C, 10KHz | 17.2 |  | 23 | 65
TDK-905K0900G402GL5 | DC-Link | TDK | 9μf | 10% | 0 | 900 | 27.50mm | -40°C~105°C | Radial | Metallized Polypropylene |  | IIIA | 13.6A at 75°C, 10KHz | 17.2 |  | 23 | 65
TDK-505K1200G402GL5 | DC-Link | TDK | 5μf | 10% | 0 | 1200 | 27.50mm | -40°C~105°C | Radial | Metallized Polypropylene |  | IIIA | 13.3A at 75°C, 10KHz | 17.2 |  | 23 | 65
TDK-705K1000G402GL5 | DC-Link | TDK | 7μf | 10% | 0 | 1000 | 27.50mm | -40°C~105°C | Radial | Metallized Polypropylene |  | IIIA | 12.7A at 75°C, 10KHz | 17.2 |  | 23 | 65
TDK-805K1000G402GL5 | DC-Link | TDK | 8μf | 10% | 0 | 1000 | 27.50mm | -40°C~105°C | Radial | Metallized Polypropylene |  | IIIA | 13.5A at 75°C, 10KHz | 17.2 |  | 23 | 65
TDK-605K1100G402GL5 | DC-Link | TDK | 6μf | 10% | 0 | 1100 | 27.50mm | -40°C~105°C | Radial | Metallized Polypropylene |  | IIIA | 12.3A at 75°C, 10KHz | 17.2 |  | 23 | 65
TDK-705K1100G402GL5 | DC-Link | TDK | 7μf | 10% | 0 | 1100 | 27.50mm | -40°C~105°C | Radial | Metallized Polypropylene |  | IIIA | 13.3A at 75°C, 10KHz | 17.2 |  | 23 | 65
TDK-335K1300G402GL5 | DC-Link | TDK | 3.3μf | 10% | 0 | 1300 | 27.50mm | -55°C~105°C | Radial | Metallized Polypropylene |  | IIIA | 11.2A at 75°C, 10KHz | 17.2 |  | 23 | 65
TDK-405K1300G402GL5 | DC-Link | TDK | 4μf | 10% | 0 | 1300 | 27.50mm | -55°C~105°C | Radial | Metallized Polypropylene |  | IIIA | 12.4A at 75°C, 10KHz | 17.2 |  | 23 | 65
TDK-275K1400G402GL5 | DC-Link | TDK | 2.7μf | 10% | 0 | 1400 | 27.50mm | -55°C~105°C | Radial | Metallized Polypropylene |  | IIIA | 10.6A at 75°C, 10KHz | 17.2 |  | 23 | 65
TDK-305K1400G402GL5 | DC-Link | TDK | 3μf | 10% | 0 | 1400 | 27.50mm | -55°C~105°C | Radial | Metallized Polypropylene |  | IIIA | 11.1A at 75°C, 10KHz | 17.2 |  | 23 | 65
TDK-145K1500G402GL5 | DC-Link | TDK | 2.4μf | 10% | 0 | 1500 | 27.50mm | -55°C~105°C | Radial | Metallized Polypropylene |  | IIIA | 10.6A at 75°C, 10KHz | 17.2 |  | 23 | 65
TDK-305K1500G402GL5 | DC-Link | TDK | 3μf | 10% | 0 | 1500 | 27.50mm | -55°C~105°C | Radial | Metallized Polypropylene |  | IIIA | 11.9A at 75°C, 10KHz | 17.2 |  | 23 | 65
TDK-186K0500G342GL5 | DC-Link | TDK | 18μf | 10% | 0 | 500 | 27.50mm | -40°C~105°C | Radial | Metallized Polypropylene |  | IIIA | 14.6A at 75°C, 10KHz | 21.7 |  | 21 | 65
TDK-206K0500G342GL5 | DC-Link | TDK | 20μf | 10% | 0 | 500 | 27.50mm | -40°C~105°C | Radial | Metallized Polypropylene |  | IIIA | 15.4A at 75°C, 10KHz | 21.7 |  | 21 | 65
TDK-156K0550G342GL5 | DC-Link | TDK | 15μf | 10% | 0 | 550 | 27.50mm | -40°C~105°C | Radial | Metallized Polypropylene |  | IIIA | 14.5A at 75°C, 10KHz | 21.7 |  | 19 | 65
TDK-116K0700G342GL5 | DC-Link | TDK | 11μf | 10% | 0 | 700 | 27.50mm | -40°C~105°C | Radial | Metallized Polypropylene |  | IIIA | 13.4A at 75°C, 10KHz | 21.7 |  | 21 | 65
TDK-126K0700G342GL5 | DC-Link | TDK | 12μf | 10% | 0 | 700 | 27.50mm | -40°C~105°C | Radial | Metallized Polypropylene |  | IIIA | 14A at 75°C, 10KHz | 21.7 |  | 21 | 65
TDK-106K0800G342GL5 | DC-Link | TDK | 10μf | 10% | 0 | 800 | 27.50mm | -40°C~105°C | Radial | Metallized Polypropylene |  | IIIA | 13.7A at 75°C, 10KHz | 21.7 |  | 21 | 65
TDK-855K0800G342GL5 | DC-Link | TDK | 8.5μf | 10% | 0 | 800 | 27.50mm | -40°C~105°C | Radial | Metallized Polypropylene |  | IIIA | 12.6A at 75°C, 10KHz | 21.7 |  | 21 | 65
TDK-905K0800G342GL5 | DC-Link | TDK | 9μf | 10% | 0 | 800 | 27.50mm | -40°C~105°C | Radial | Metallized Polypropylene |  | IIIA | 13A at 75°C, 10KHz | 21.7 |  | 21 | 65
TDK-705K0900G342GL5 | DC-Link | TDK | 7μf | 10% | 0 | 900 | 27.50mm | -40°C~105°C | Radial | Metallized Polypropylene |  | IIIA | 12.1A at 75°C, 10KHz | 21.7 |  | 21 | 65
TDK-375K1200G342GL5 | DC-Link | TDK | 3.7μf | 10% | 0 | 1200 | 27.50mm | -40°C~105°C | Radial | Metallized Polypropylene |  | IIIA | 10.2A at 75°C, 10KHz | 21.7 |  | 21 | 65
TDK-405K1200G342GL5 | DC-Link | TDK | 4μf | 10% | 0 | 1200 | 27.50mm | -40°C~105°C | Radial | Metallized Polypropylene |  | IIIA | 10.6A at 75°C, 10KHz | 21.7 |  | 21 | 65
TDK-555K1000G342GL5 | DC-Link | TDK | 5.5μf | 10% | 0 | 1000 | 27.50mm | -40°C~105°C | Radial | Metallized Polypropylene |  | IIIA | 11.3A at 75°C, 10KHz | 21.7 |  | 21 | 65
TDK-605K1000G342GL5 | DC-Link | TDK | 6μf | 10% | 0 | 1000 | 27.50mm | -40°C~105°C | Radial | Metallized Polypropylene |  | IIIA | 11.8A at 75°C, 10KHz | 21.7 |  | 21 | 65
TDK-455K1100G342GL5 | DC-Link | TDK | 4.5μf | 10% | 0 | 1100 | 27.50mm | -40°C~105°C | Radial | Metallized Polypropylene |  | IIIA | 10.8A at 75°C, 10KHz | 21.7 |  | 21 | 65
TDK-505K1100G342GL5 | DC-Link | TDK | 5μf | 10% | 0 | 1100 | 27.50mm | -40°C~105°C | Radial | Metallized Polypropylene |  | IIIA | 11.3A at 75°C, 10KHz | 21.7 |  | 21 | 65
TDK-305K1300G342GL5 | DC-Link | TDK | 3μf | 10% | 0 | 1300 | 27.50mm | -55°C~105°C | Radial | Metallized Polypropylene |  | IIIA | 9.6A at 75°C, 10KHz | 21.7 |  | 21 | 65
TDK-225K1400G342GL5 | DC-Link | TDK | 2.2μf | 10% | 0 | 1400 | 27.50mm | -55°C~105°C | Radial | Metallized Polypropylene |  | IIIA | 8.5A at 75°C, 10KHz | 21.7 |  | 21 | 65
TDK-225K1500G342GL5 | DC-Link | TDK | 2.2μf | 10% | 0 | 1500 | 27.50mm | -55°C~105°C | Radial | Metallized Polypropylene |  | IIIA | 9.1A at 75°C, 10KHz | 21.7 |  | 21 | 65
TDK-156K0500G332GL5 | DC-Link | TDK | 15μf | 10% | 0 | 500 | 27.50mm | -40°C~105°C | Radial | Metallized Polypropylene |  | IIIA | 12.7A at 75°C, 10KHz | 23.8 |  | 19 | 65
TDK-166K0500G332GL5 | DC-Link | TDK | 16μf | 10% | 0 | 500 | 27.50mm | -40°C~105°C | Radial | Metallized Polypropylene |  | IIIA | 13.6A at 75°C, 10KHz | 23.8 |  | 19 | 65
TDK-116K0550G332GL5 | DC-Link | TDK | 11μf | 10% | 0 | 550 | 27.50mm | -55°C~105°C | Radial | Metallized Polypropylene |  | IIIA | 11.9A at 75°C, 10KHz | 23.8 |  | 18 | 65
TDK-126K0550G332GL5 | DC-Link | TDK | 12μf | 10% | 0 | 550 | 27.50mm | -40°C~105°C | Radial | Metallized Polypropylene |  | IIIA | 12.4A at 75°C, 10KHz | 23.8 |  | 18 | 65
TDK-106K0700G332GL5 | DC-Link | TDK | 10μf | 10% | 0 | 700 | 27.50mm | -40°C~105°C | Radial | Metallized Polypropylene |  | IIIA | 12.2A at 75°C, 10KHz | 23.8 |  | 19 | 65
TDK-805K0800G332GL5 | DC-Link | TDK | 8μf | 10% | 0 | 800 | 27.50mm | -40°C~105°C | Radial | Metallized Polypropylene |  | IIIA | 11.7A at 75°C, 10KHz | 23.8 |  | 19 | 65
TDK-605K0900G332GL5 | DC-Link | TDK | 6μf | 10% | 0 | 900 | 27.50mm | -40°C~105°C | Radial | Metallized Polypropylene |  | IIIA | 10.7A at 75°C, 10KHz | 23.8 |  | 19 | 65
TDK-635K0900G332GL5 | DC-Link | TDK | 6.3μf | 10% | 0 | 900 | 27.50mm | -40°C~105°C | Radial | Metallized Polypropylene |  | IIIA | 11A at 75°C, 10KHz | 23.8 |  | 19 | 65
TDK-335K1200G332GL5 | DC-Link | TDK | 3.3μf | 10% | 0 | 1200 | 27.50mm | -40°C~105°C | Radial | Metallized Polypropylene |  | IIIA | 9.2A at 75°C, 10KHz | 23.8 |  | 19 | 65
TDK-505K1000G332GL5 | DC-Link | TDK | 5μf | 10% | 0 | 1000 | 27.50mm | -40°C~105°C | Radial | Metallized Polypropylene |  | IIIA | 10.3A at 75°C, 10KHz | 23.8 |  | 19 | 65
TDK-405K1100G332GL5 | DC-Link | TDK | 4μf | 10% | 0 | 1100 | 27.50mm | -40°C~105°C | Radial | Metallized Polypropylene |  | IIIA | 9.7A at 75°C, 10KHz | 23.8 |  | 19 | 65
TDK-165K1400G332GL5 | DC-Link | TDK | 1.6μf | 10% | 0 | 1400 | 27.50mm | -55°C~105°C | Radial | Metallized Polypropylene |  | IIIA | 6.9A at 75°C, 10KHz | 23.8 |  | 19 | 65
TDK-145K1500G332GL5 | DC-Link | TDK | 1.4μf | 10% | 0 | 1500 | 27.50mm | -55°C~105°C | Radial | Metallized Polypropylene |  | IIIA | 6.9A at 75°C, 10KHz | 23.8 |  | 19 | 65
TDK-185K1500G332GL5 | DC-Link | TDK | 1.8μf | 10% | 0 | 1500 | 27.50mm | -55°C~105°C | Radial | Metallized Polypropylene |  | IIIA | 7.8A at 75°C, 10KHz | 23.8 |  | 19 | 65
TDK-146K0500G322GL5 | DC-Link | TDK | 14μf | 10% | 0 | 500 | 27.50mm | -40°C~105°C | Radial | Metallized Polypropylene |  | IIIA | 12.1A at 75°C, 10KHz | 26.3 |  | 18 | 65
TDK-156K0500G322GL5 | DC-Link | TDK | 15μf | 10% | 0 | 500 | 27.50mm | -40°C~105°C | Radial | Metallized Polypropylene |  | IIIA | 12.5A at 75°C, 10KHz | 26.3 |  | 18 | 65
TDK-126K0550G322GL5 | DC-Link | TDK | 12μf | 10% | 0 | 550 | 27.50mm | -40°C~105°C | Radial | Metallized Polypropylene |  | IIIA | 11.8A at 75°C, 10KHz | 26.3 |  | 18 | 65
TDK-905K0700G322GL5 | DC-Link | TDK | 9μf | 10% | 0 | 700 | 27.50mm | -40°C~105°C | Radial | Metallized Polypropylene |  | IIIA | 11A at 75°C, 10KHz | 26.3 |  | 18 | 65
TDK-605K0800G322GL5 | DC-Link | TDK | 6μf | 10% | 0 | 800 | 27.50mm | -40°C~105°C | Radial | Metallized Polypropylene |  | IIIA | 9.6A at 75°C, 10KHz | 26.3 |  | 18 | 65
TDK-655K0800G322GL5 | DC-Link | TDK | 6.5μf | 10% | 0 | 800 | 27.50mm | -40°C~105°C | Radial | Metallized Polypropylene |  | IIIA | 10A at 75°C, 10KHz | 26.3 |  | 18 | 65
TDK-705K0800G322GL5 | DC-Link | TDK | 7μf | 10% | 0 | 800 | 27.50mm | -40°C~105°C | Radial | Metallized Polypropylene |  | IIIA | 10.4A at 75°C, 10KHz | 26.3 |  | 18 | 65
TDK-555K0900G322GL5 | DC-Link | TDK | 5.5μf | 10% | 0 | 900 | 27.50mm | -40°C~105°C | Radial | Metallized Polypropylene |  | IIIA | 9.8A at 75°C, 10KHz | 26.3 |  | 18 | 65
TDK-275K1200G322GL5 | DC-Link | TDK | 2.7μf | 10% | 0 | 1200 | 27.50mm | -40°C~105°C | Radial | Metallized Polypropylene |  | IIIA | 7.9A at 75°C, 10KHz | 26.3 |  | 18 | 65
TDK-305K1200G322GL5 | DC-Link | TDK | 3μf | 10% | 0 | 1200 | 27.50mm | -40°C~105°C | Radial | Metallized Polypropylene |  | IIIA | 8.3A at 75°C, 10KHz | 26.3 |  | 18 | 65
TDK-405K1000G322GL5 | DC-Link | TDK | 4μf | 10% | 0 | 1000 | 27.50mm | -40°C~105°C | Radial | Metallized Polypropylene |  | IIIA | 8.8A at 75°C, 10KHz | 26.3 |  | 18 | 65
TDK-275K1100G322GL5 | DC-Link | TDK | 2.7μf | 10% | 0 | 1100 | 27.50mm | -40°C~105°C | Radial | Metallized Polypropylene |  | IIIA | 7.4A at 75°C, 10KHz | 27.8 |  | 17 | 65
TDK-335K1100G322GL5 | DC-Link | TDK | 3.3μf | 10% | 0 | 1100 | 27.50mm | -40°C~105°C | Radial | Metallized Polypropylene |  | IIIA | 8.4A at 75°C, 10KHz | 26.3 |  | 18 | 65
TDK-205K1300G322GL5 | DC-Link | TDK | 2μf | 10% | 0 | 1300 | 27.50mm | -55°C~105°C | Radial | Metallized Polypropylene |  | IIIA | 7.1A at 75°C, 10KHz | 26.3 |  | 18 | 65
TDK-705K0700G272GL5 | DC-Link | TDK | 7μf | 10% | 0 | 700 | 27.50mm | -40°C~105°C | Radial | Metallized Polypropylene |  | IIIA | 9.3A at 75°C, 10KHz | 28.6 |  | 17 | 65
TDK-505K0800G272GL5 | DC-Link | TDK | 5μf | 10% | 0 | 800 | 27.50mm | -40°C~105°C | Radial | Metallized Polypropylene |  | IIIA | 8.4A at 75°C, 10KHz | 28.6 |  | 17 | 65
TDK-405K0900G272GL5 | DC-Link | TDK | 4μf | 10% | 0 | 900 | 27.50mm | -40°C~105°C | Radial | Metallized Polypropylene |  | IIIA | 8A at 75°C, 10KHz | 28.6 |  | 17 | 65
TDK-126K0500G262GL5 | DC-Link | TDK | 12μf | 10% | 0 | 500 | 27.50mm | -40°C~105°C | Radial | Metallized Polypropylene |  | IIIA | 10.9A at 75°C, 10KHz | 27.8 |  | 18 | 65
TDK-136K0500G262GL5 | DC-Link | TDK | 13μf | 10% | 0 | 500 | 27.50mm | -40°C~105°C | Radial | Metallized Polypropylene |  | IIIA | 11.3A at 75°C, 10KHz | 27.8 |  | 18 | 65
TDK-106K0550G262GL5 | DC-Link | TDK | 10μf | 10% | 0 | 550 | 27.50mm | -40°C~105°C | Radial | Metallized Polypropylene |  | IIIA | 10.5A at 75°C, 10KHz | 27.8 |  | 18 | 65
TDK-905K0550G262GL5 | DC-Link | TDK | 9μf | 10% | 0 | 550 | 27.50mm | -40°C~105°C | Radial | Metallized Polypropylene |  | IIIA | 9.9A at 75°C, 10KHz | 27.8 |  | 18 | 65
TDK-705K0700G262GL5 | DC-Link | TDK | 7μf | 10% | 0 | 700 | 27.50mm | -40°C~105°C | Radial | Metallized Polypropylene |  | IIIA | 9.5A at 75°C, 10KHz | 27.8 |  | 17 | 65
TDK-805K0700G262GL5 | DC-Link | TDK | 8μf | 10% | 0 | 700 | 27.50mm | -40°C~105°C | Radial | Metallized Polypropylene |  | IIIA | 10.1A at 75°C, 10KHz | 27.8 |  | 17 | 65
TDK-505K0800G262GL5 | DC-Link | TDK | 5μf | 10% | 0 | 800 | 27.50mm | -40°C~105°C | Radial | Metallized Polypropylene |  | IIIA | 8.6A at 75°C, 10KHz | 27.8 |  | 17 | 65
TDK-455K0900G262GL5 | DC-Link | TDK | 4.5μf | 10% | 0 | 900 | 27.50mm | -40°C~105°C | Radial | Metallized Polypropylene |  | IIIA | 8.6A at 75°C, 10KHz | 27.8 |  | 17 | 65
TDK-225K1200G262GL5 | DC-Link | TDK | 2.2μf | 10% | 0 | 1200 | 27.50mm | -40°C~105°C | Radial | Metallized Polypropylene |  | IIIA | 7A at 75°C, 10KHz | 27.8 |  | 17 | 65
TDK-245K1200G262GL5 | DC-Link | TDK | 2.4μf | 10% | 0 | 1200 | 27.50mm | -55°C~105°C | Radial | Metallized Polypropylene |  | IIIA | 7.3A at 75°C, 10KHz | 27.8 |  | 17 | 65
TDK-335K1000G262GL5 | DC-Link | TDK | 3.3μf | 10% | 0 | 1000 | 27.50mm | -40°C~105°C | Radial | Metallized Polypropylene |  | IIIA | 7.8A at 75°C, 10KHz | 27.8 |  | 17 | 65
TDK-305K1100G262GL5 | DC-Link | TDK | 3μf | 10% | 0 | 1100 | 27.50mm | -40°C~105°C | Radial | Metallized Polypropylene |  | IIIA | 7.8A at 75°C, 10KHz | 27.8 |  | 17 | 65
TDK-165K1300G262GL5 | DC-Link | TDK | 1.6μf | 10% | 0 | 1300 | 27.50mm | -55°C~105°C | Radial | Metallized Polypropylene |  | IIIA | 6.2A at 75°C, 10KHz | 27.8 |  | 17 | 65
TDK-135K1400G262GL5 | DC-Link | TDK | 1.3μf | 10% | 0 | 1400 | 27.50mm | -55°C~105°C | Radial | Metallized Polypropylene |  | IIIA | 5.8A at 75°C, 10KHz | 27.8 |  | 17 | 65
TDK-115K1500G262GL5 | DC-Link | TDK | 1.1μf | 10% | 0 | 1500 | 27.50mm | -55°C~105°C | Radial | Metallized Polypropylene |  | IIIA | 5.7A at 75°C, 10KHz | 27.8 |  | 17 | 65
TDK-705K0550G252GL5 | DC-Link | TDK | 7μf | 10% | 0 | 550 | 27.50mm | -40°C~105°C | Radial | Metallized Polypropylene |  | IIIA | 8.5A at 75°C, 10KHz | 29.4 |  | 17 | 65
TDK-805K0550G252GL5 | DC-Link | TDK | 8μf | 10% | 0 | 550 | 27.50mm | -40°C~105°C | Radial | Metallized Polypropylene |  | IIIA | 9.1A at 75°C, 10KHz | 29.4 |  | 17 | 65
TDK-505K0800G252GL5 | DC-Link | TDK | 5μf | 10% | 0 | 800 | 27.50mm | -40°C~105°C | Radial | Metallized Polypropylene |  | IIIA | 8.3A at 75°C, 10KHz | 29.4 |  | 17 | 65
TDK-305K1000G252GL5 | DC-Link | TDK | 3μf | 10% | 0 | 1000 | 27.50mm | -40°C~105°C | Radial | Metallized Polypropylene |  | IIIA | 7.2A at 75°C, 10KHz | 29.4 |  | 17 | 65
TDK-106K0500G222GL5 | DC-Link | TDK | 10μf | 10% | 0 | 500 | 27.50mm | -40°C~105°C | Radial | Metallized Polypropylene |  | IIIA | 9.4A at 75°C, 10KHz | 31.3 |  | 16 | 65
TDK-605K0700G222GL5 | DC-Link | TDK | 6μf | 10% | 0 | 700 | 27.50mm | -40°C~105°C | Radial | Metallized Polypropylene |  | IIIA | 8.3A at 75°C, 10KHz | 31.3 |  | 16 | 65
TDK-405K0800G222GL5 | DC-Link | TDK | 4μf | 10% | 0 | 800 | 27.50mm | -40°C~105°C | Radial | Metallized Polypropylene |  | IIIA | 7.2A at 75°C, 10KHz | 31.3 |  | 16 | 65
TDK-355K0900G222GL5 | DC-Link | TDK | 3.5μf | 10% | 0 | 900 | 27.50mm | -40°C~105°C | Radial | Metallized Polypropylene |  | IIIA | 7.2A at 75°C, 10KHz | 31.3 |  | 16 | 65
TDK-205K1200G222GL5 | DC-Link | TDK | 2μf | 10% | 0 | 1200 | 27.50mm | -40°C~105°C | Radial | Metallized Polypropylene |  | IIIA | 6.2A at 75°C, 10KHz | 31.3 |  | 16 | 65
TDK-275K1000G222GL5 | DC-Link | TDK | 2.7μf | 10% | 0 | 1000 | 27.50mm | -40°C~105°C | Radial | Metallized Polypropylene |  | IIIA | 6.6A at 75°C, 10KHz | 29.4 |  | 17 | 65
TDK-225K1100G222GL5 | DC-Link | TDK | 2.2μf | 10% | 0 | 1100 | 27.50mm | -40°C~105°C | Radial | Metallized Polypropylene |  | IIIA | 6.3A at 75°C, 10KHz | 31.3 |  | 16 | 65
TDK-125K1300G222GL5 | DC-Link | TDK | 1.2μf | 10% | 0 | 1300 | 27.50mm | -55°C~105°C | Radial | Metallized Polypropylene |  | IIIA | 5A at 75°C, 10KHz | 31.25 |  | 16 | 65
TDK-105K1400G222GL5 | DC-Link | TDK | 1μf | 10% | 0 | 1400 | 27.50mm | -55°C~105°C | Radial | Metallized Polypropylene |  | IIIA | 4.8A at 75°C, 10KHz | 31.3 |  | 16 | 65
TDK-105K1500G222GL5 | DC-Link | TDK | 1μf | 10% | 0 | 1500 | 27.50mm | -55°C~105°C | Radial | Metallized Polypropylene |  | IIIA | 5.1A at 75°C, 10KHz | 31.3 |  | 16 | 65
TDK-705K0500G212GL5 | DC-Link | TDK | 7μf | 10% | 0 | 500 | 27.50mm | -40°C~105°C | Radial | Metallized Polypropylene |  | IIIA | 7.6A at 75°C, 10KHz | 33.3 |  | 15 | 65
TDK-805K0500G212GL5 | DC-Link | TDK | 8μf | 10% | 0 | 500 | 27.50mm | -40°C~105°C | Radial | Metallized Polypropylene |  | IIIA | 8.1A at 75°C, 10KHz | 33.3 |  | 15 | 65
TDK-455K0550G212GL5 | DC-Link | TDK | 4.5μf | 10% | 0 | 550 | 27.50mm | -55°C~105°C | Radial | Metallized Polypropylene |  | IIIA | 6.4A at 75°C, 10KHz | 33.3 |  | 15 | 65
TDK-505K0550G212GL5 | DC-Link | TDK | 5μf | 10% | 0 | 550 | 27.50mm | -40°C~105°C | Radial | Metallized Polypropylene |  | IIIA | 6.8A at 75°C, 10KHz | 33.3 |  | 15 | 65
TDK-605K0550G212GL5 | DC-Link | TDK | 6μf | 10% | 0 | 550 | 27.50mm | -40°C~105°C | Radial | Metallized Polypropylene |  | IIIA | 7.4A at 75°C, 10KHz | 33.3 |  | 15 | 65
TDK-505K0700G212GL5 | DC-Link | TDK | 5μf | 10% | 0 | 700 | 27.50mm | -40°C~105°C | Radial | Metallized Polypropylene |  | IIIA | 7.3A at 75°C, 10KHz | 33.3 |  | 15 | 65
TDK-255K0900G212GL5 | DC-Link | TDK | 2.5μf | 10% | 0 | 900 | 27.50mm | -40°C~105°C | Radial | Metallized Polypropylene |  | IIIA | 5.9A at 75°C, 10KHz | 33.3 |  | 15 | 65
TDK-305K0900G212GL5 | DC-Link | TDK | 3μf | 10% | 0 | 900 | 27.50mm | -40°C~105°C | Radial | Metallized Polypropylene |  | IIIA | 6.4A at 75°C, 10KHz | 33.3 |  | 15 | 65
TDK-155K1200G212GL5 | DC-Link | TDK | 1.5μf | 10% | 0 | 1200 | 27.50mm | -40°C~105°C | Radial | Metallized Polypropylene |  | IIIA | 5.2A at 75°C, 10KHz | 33.3 |  | 15 | 65
TDK-205K1000G212GL5 | DC-Link | TDK | 2μf | 10% | 0 | 1000 | 27.50mm | -40°C~105°C | Radial | Metallized Polypropylene |  | IIIA | 5.5A at 75°C, 10KHz | 33.3 |  | 15 | 65
TDK-225K1000G212GL5 | DC-Link | TDK | 2.2μf | 10% | 0 | 1000 | 27.50mm | -40°C~105°C | Radial | Metallized Polypropylene |  | IIIA | 5.8A at 75°C, 10KHz | 33.3 |  | 15 | 65
TDK-205K1100G212GL5 | DC-Link | TDK | 2μf | 10% | 0 | 1100 | 27.50mm | -40°C~105°C | Radial | Metallized Polypropylene |  | IIIA | 5.8A at 75°C, 10KHz | 33.3 |  | 15 | 65
TDK-505K0500G182GL5 | DC-Link | TDK | 5μf | 10% | 0 | 500 | 27.50mm | -40°C~105°C | Radial | Metallized Polypropylene |  | IIIA | 6.2A at 75°C, 10KHz | 35.7 |  | 14 | 65
TDK-605K0500G182GL5 | DC-Link | TDK | 6μf | 10% | 0 | 500 | 27.50mm | -40°C~105°C | Radial | Metallized Polypropylene |  | IIIA | 6.8A at 75°C, 10KHz | 35.7 |  | 14 | 65
TDK-335K0550G182GL5 | DC-Link | TDK | 3.3μf | 10% | 0 | 550 | 27.50mm | -55°C~105°C | Radial | Metallized Polypropylene |  | IIIA | 4.9A at 75°C, 10KHz | 35.7 |  | 14 | 65
TDK-405K0550G182GL5 | DC-Link | TDK | 4μf | 10% | 0 | 550 | 27.50mm | -40°C~105°C | Radial | Metallized Polypropylene |  | IIIA | 5.8A at 75°C, 10KHz | 35.7 |  | 14 | 65
TDK-305K0700G182GL5 | DC-Link | TDK | 3μf | 10% | 0 | 700 | 27.50mm | -40°C~105°C | Radial | Metallized Polypropylene |  | IIIA | 5.5A at 75°C, 10KHz | 35.7 |  | 14 | 65
TDK-335K0700G182GL5 | DC-Link | TDK | 3.3μf | 10% | 0 | 700 | 27.50mm | -40°C~105°C | Radial | Metallized Polypropylene |  | IIIA | 5.7A at 75°C, 10KHz | 35.7 |  | 14 | 65
TDK-405K0700G182GL5 | DC-Link | TDK | 4μf | 10% | 0 | 700 | 27.50mm | -40°C~105°C | Radial | Metallized Polypropylene |  | IIIA | 6.3A at 75°C, 10KHz | 35.7 |  | 14 | 65
TDK-275K0800G182GL5 | DC-Link | TDK | 2.7μf | 10% | 0 | 800 | 27.50mm | -40°C~105°C | Radial | Metallized Polypropylene |  | IIIA | 5.5A at 75°C, 10KHz | 35.7 |  | 14 | 65
TDK-305K0800G182GL5 | DC-Link | TDK | 3μf | 10% | 0 | 800 | 27.50mm | -40°C~105°C | Radial | Metallized Polypropylene |  | IIIA | 5.8A at 75°C, 10KHz | 35.7 |  | 14 | 65
TDK-205K0900G182GL5 | DC-Link | TDK | 2μf | 10% | 0 | 900 | 27.50mm | -40°C~105°C | Radial | Metallized Polypropylene |  | IIIA | 5.1A at 75°C, 10KHz | 35.7 |  | 14 | 65
TDK-105K1200G182GL5 | DC-Link | TDK | 1μf | 10% | 0 | 1200 | 27.50mm | -40°C~105°C | Radial | Metallized Polypropylene |  | IIIA | 4.5A at 75°C, 10KHz | 35.7 |  | 14 | 65
TDK-125K1200G182GL5 | DC-Link | TDK | 1.2μf | 10% | 0 | 1200 | 27.50mm | -40°C~105°C | Radial | Metallized Polypropylene |  | IIIA | 4.5A at 75°C, 10KHz | 35.7 |  | 14 | 65
TDK-185K1000G182GL5 | DC-Link | TDK | 1.8μf | 10% | 0 | 1000 | 27.50mm | -40°C~105°C | Radial | Metallized Polypropylene |  | IIIA | 5.1A at 75°C, 10KHz | 35.7 |  | 14 | 65
TDK-155K1100G182GL5 | DC-Link | TDK | 1.5μf | 10% | 0 | 1100 | 27.50mm | -40°C~105°C | Radial | Metallized Polypropylene |  | IIIA | 4.8A at 75°C, 10KHz | 35.7 |  | 14 | 65
TDK-335K0500G152GL5 | DC-Link | TDK | 3.3μf | 10% | 0 | 500 | 27.50mm | -40°C~105°C | Radial | Metallized Polypropylene |  | IIIA | 4.7A at 75°C, 10KHz | 41.7 |  | 12 | 65
TDK-405K0500G152GL5 | DC-Link | TDK | 4μf | 10% | 0 | 500 | 27.50mm | -40°C~105°C | Radial | Metallized Polypropylene |  | IIIA | 5.1A at 75°C, 10KHz | 41.7 |  | 12 | 65
TDK-305K0550G152GL5 | DC-Link | TDK | 3μf | 10% | 0 | 550 | 27.50mm | -40°C~105°C | Radial | Metallized Polypropylene |  | IIIA | 4.7A at 75°C, 10KHz | 41.7 |  | 12 | 65
TDK-205K0700G152GL5 | DC-Link | TDK | 2μf | 10% | 0 | 700 | 27.50mm | -40°C~105°C | Radial | Metallized Polypropylene |  | IIIA | 4.1A at 75°C, 10KHz | 41.7 |  | 12 | 65
TDK-205K0800G152GL5 | DC-Link | TDK | 2μf | 10% | 0 | 800 | 27.50mm | -40°C~105°C | Radial | Metallized Polypropylene |  | IIIA | 4.4A at 75°C, 10KHz | 41.7 |  | 12 | 65
TDK-105K0900G152GL5 | DC-Link | TDK | 1μf | 10% | 0 | 900 | 27.50mm | -40°C~105°C | Radial | Metallized Polypropylene |  | IIIA | 3.3A at 75°C, 10KHz | 41.7 |  | 12 | 65
TDK-105K1000G152GL5 | DC-Link | TDK | 1μf | 10% | 0 | 1000 | 27.50mm | -40°C~105°C | Radial | Metallized Polypropylene |  | IIIA | 3.5A at 75°C, 10KHz | 41.7 |  | 12 | 65
TDK-105K1100G152GL5 | DC-Link | TDK | 1μf | 10% | 0 | 1100 | 27.50mm | -40°C~105°C | Radial | Metallized Polypropylene |  | IIIA | 3.7A at 75°C, 10KHz | 41.7 |  | 12 | 65