## Worksheet
品番 | カテゴリー | シリーズ | 静電容量 | 静電容量許容差 | Vac | Vdc | ピッチ | 温度範囲 | 形状 | 誘電体 | AEC-Q200 | THB Grade | Max Irms | RTH (°C/W) | ESR (Typical) | ESL (nH) | dv/dt (V/us)
TGA-225K0550F262FL5 | General DC Cap | TGA | 2.2μf | 10% | 250 | 550 | 22.50mm | -40°C~105°C | Radial | Metallized Polypropylene |  | IIA | 5.7A at 70°C, 100KHz | 33.9 |  | 20 | 120
TGA-155K0630F262FL5 | General DC Cap | TGA | 1.5μf | 10% | 275 | 630 | 22.50mm | -40°C~105°C | Radial | Metallized Polypropylene |  | IIA | 5.2A at 70°C, 100KHz | 33.9 |  | 20 | 160
TGA-684K0550E342EL5 | General DC Cap | TGA | 0.68μf | 10% | 250 | 550 | 15.00mm | -40°C~105°C | Radial | Metallized Polypropylene |  | IIA | 3.1A at 70°C, 100KHz | 48.8 |  | 15 | 200
TGA-824K0550E342EL5 | General DC Cap | TGA | 0.82μf | 10% | 250 | 550 | 15.00mm | -40°C~105°C | Radial | Metallized Polypropylene |  | IIA | 3.5A at 70°C, 100KHz | 48.8 |  | 15 | 200
TGA-474K0630E342EL5 | General DC Cap | TGA | 0.47μf | 10% | 275 | 630 | 15.00mm | -40°C~105°C | Radial | Metallized Polypropylene |  | IIA | 2.9A at 70°C, 100KHz | 48.8 |  | 15 | 250
TGA-155K0450E342EL5 | General DC Cap | TGA | 1.5μf | 10% | 220 | 450 | 15.00mm | -40°C~105°C | Radial | Metallized Polypropylene |  | IIA | 4.1A at 70°C, 100KHz | 48.8 |  | 15 | 120
TGA-474K0550E212EL5 | General DC Cap | TGA | 0.47μf | 10% | 250 | 550 | 15.00mm | -40°C~105°C | Radial | Metallized Polypropylene |  | IIA | 2.5A at 70°C, 100KHz | 52.6 |  | 15 | 200
TGA-334K0630E212EL5 | General DC Cap | TGA | 0.33μf | 10% | 275 | 630 | 15.00mm | -40°C~105°C | Radial | Metallized Polypropylene |  | IIA | 2.4A at 70°C, 100KHz | 52.6 |  | 15 | 250
TGA-105K0450E212EL5 | General DC Cap | TGA | 1μf | 10% | 220 | 450 | 15.00mm | -40°C~105°C | Radial | Metallized Polypropylene |  | IIA | 3.2A at 70°C, 100KHz | 52.6 |  | 15 | 120
TGA-824K0450E212EL5 | General DC Cap | TGA | 0.82μf | 10% | 220 | 450 | 15.00mm | -40°C~105°C | Radial | Metallized Polypropylene |  | IIA | 2.9A at 70°C, 100KHz | 52.6 |  | 15 | 160
TGA-334K0550E172EL5 | General DC Cap | TGA | 0.33μf | 10% | 250 | 550 | 15.00mm | -40°C~105°C | Radial | Metallized Polypropylene |  | IIA | 2.3A at 70°C, 100KHz | 55.6 |  | 15 | 200
TGA-224K0630E172EL5 | General DC Cap | TGA | 0.22μf | 10% | 275 | 630 | 15.00mm | -40°C~105°C | Radial | Metallized Polypropylene |  | IIA | 1.9A at 70°C, 100KHz | 55.6 |  | 15 | 250
TGA-684K0450E172EL5 | General DC Cap | TGA | 0.68μf | 10% | 220 | 450 | 15.00mm | -40°C~105°C | Radial | Metallized Polypropylene |  | IIA | 2.6A at 70°C, 100KHz | 55.6 |  | 15 | 120
TGA-104K0550E142EL5 | General DC Cap | TGA | 0.1μf | 10% | 250 | 550 | 15.00mm | -40°C~105°C | Radial | Metallized Polypropylene |  | IIA | 1.3A at 70°C, 100KHz | 60.6 |  | 15 | 200
TGA-154K0550E142EL5 | General DC Cap | TGA | 0.15μf | 10% | 250 | 550 | 15.00mm | -40°C~105°C | Radial | Metallized Polypropylene |  | IIA | 1.6A at 70°C, 100KHz | 60.6 |  | 15 | 200
TGA-224K0550E142EL5 | General DC Cap | TGA | 0.22μf | 10% | 250 | 550 | 15.00mm | -40°C~105°C | Radial | Metallized Polypropylene |  | IIA | 1.8A at 70°C, 100KHz | 60.6 |  | 15 | 200
TGA-104K0630E142EL5 | General DC Cap | TGA | 0.1μf | 10% | 275 | 630 | 15.00mm | -40°C~105°C | Radial | Metallized Polypropylene |  | IIA | 1.4A at 70°C, 100KHz | 60.6 |  | 15 | 250
TGA-154K0630E142EL5 | General DC Cap | TGA | 0.15μf | 10% | 275 | 630 | 15.00mm | -40°C~105°C | Radial | Metallized Polypropylene |  | IIA | 1.6A at 70°C, 100KHz | 60.6 |  | 15 | 250
TGA-473K0630E142EL5 | General DC Cap | TGA | 0.047μf | 10% | 275 | 630 | 15.00mm | -40°C~105°C | Radial | Metallized Polypropylene |  | IIA | 0.8A at 70°C, 100KHz | 60.6 |  | 15 | 250
TGA-563K0630E142EL5 | General DC Cap | TGA | 0.056μf | 10% | 275 | 630 | 15.00mm | -40°C~105°C | Radial | Metallized Polypropylene |  | IIA | 0.9A at 70°C, 100KHz | 60.6 |  | 15 | 250
TGA-683K0630E142EL5 | General DC Cap | TGA | 0.068μf | 10% | 275 | 630 | 15.00mm | -40°C~105°C | Radial | Metallized Polypropylene |  | IIA | 1A at 70°C, 100KHz | 60.6 |  | 15 | 250
TGA-823K0630E142EL5 | General DC Cap | TGA | 0.082μf | 10% | 275 | 630 | 15.00mm | -40°C~105°C | Radial | Metallized Polypropylene |  | IIA | 1A at 70°C, 100KHz | 60.6 |  | 15 | 250
TGA-104K0450E142EL5 | General DC Cap | TGA | 0.1μf | 10% | 220 | 450 | 15.00mm | -40°C~105°C | Radial | Metallized Polypropylene |  | IIA | 1.3A at 70°C, 100KHz | 60.6 |  | 15 | 160
TGA-154K0450E142EL5 | General DC Cap | TGA | 0.15μf | 10% | 220 | 450 | 15.00mm | -40°C~105°C | Radial | Metallized Polypropylene |  | IIA | 1.6A at 70°C, 100KHz | 60.6 |  | 15 | 160
TGA-224K0450E142EL5 | General DC Cap | TGA | 0.22μf | 10% | 220 | 450 | 15.00mm | -40°C~105°C | Radial | Metallized Polypropylene |  | IIA | 1.8A at 70°C, 100KHz | 60.6 |  | 15 | 120
TGA-334K0450E142EL5 | General DC Cap | TGA | 0.33μf | 10% | 220 | 450 | 15.00mm | -40°C~105°C | Radial | Metallized Polypropylene |  | IIA | 2A at 70°C, 100KHz | 60.6 |  | 15 | 120
TGA-474K0450E142EL5 | General DC Cap | TGA | 0.47μf | 10% | 220 | 450 | 15.00mm | -40°C~105°C | Radial | Metallized Polypropylene |  | IIA | 2A at 70°C, 100KHz | 60.6 |  | 15 | 120
TGA-105K0450C312CL5 | General DC Cap | TGA | 1μf | 10% | 220 | 450 | 10.00mm | -40°C~105°C | Radial | Metallized Polypropylene |  | IIA | 4.2A at 70°C, 100KHz | 50 |  | 10 | 200
TGA-474K0550C272CL5 | General DC Cap | TGA | 0.47μf | 10% | 250 | 550 | 10.00mm | -40°C~105°C | Radial | Metallized Polypropylene |  | IIA | 3.2A at 70°C, 100KHz | 54.1 |  | 10 | 300
TGA-824K0450C272CL5 | General DC Cap | TGA | 0.82μf | 10% | 220 | 450 | 10.00mm | -40°C~105°C | Radial | Metallized Polypropylene |  | IIA | 3.7A at 70°C, 100KHz | 54.1 |  | 10 | 250
TGA-334K0550C262CL5 | General DC Cap | TGA | 0.33μf | 10% | 250 | 550 | 10.00mm | -40°C~105°C | Radial | Metallized Polypropylene |  | IIA | 2.6A at 70°C, 100KHz | 57.1 |  | 10 | 300
TGA-684K0450C262CL5 | General DC Cap | TGA | 0.68μf | 10% | 220 | 450 | 10.00mm | -40°C~105°C | Radial | Metallized Polypropylene |  | IIA | 3.3A at 70°C, 100KHz | 57.1 |  | 10 | 250
TGA-394K0450C242CL5 | General DC Cap | TGA | 0.39μf | 10% | 220 | 450 | 10.00mm | -40°C~105°C | Radial | Metallized Polypropylene |  | IIA | 2.6A at 70°C, 100KHz | 60.6 |  | 10 | 250
TGA-564K0450C242CL5 | General DC Cap | TGA | 0.56μf | 10% | 220 | 450 | 10.00mm | -40°C~105°C | Radial | Metallized Polypropylene |  | IIA | 2.9A at 70°C, 100KHz | 60.6 |  | 10 | 250
TGA-224K0550C162CL5 | General DC Cap | TGA | 0.22μf | 10% | 250 | 550 | 10.00mm | -40°C~105°C | Radial | Metallized Polypropylene |  | IIA | 2A at 70°C, 100KHz | 64.5 |  | 10 | 300
TGA-334K0450C162CL5 | General DC Cap | TGA | 0.33μf | 10% | 220 | 450 | 10.00mm | -40°C~105°C | Radial | Metallized Polypropylene |  | IIA | 2.3A at 70°C, 100KHz | 64.5 |  | 10 | 250
TGA-474K0450C162CL5 | General DC Cap | TGA | 0.47μf | 10% | 220 | 450 | 10.00mm | -40°C~105°C | Radial | Metallized Polypropylene |  | IIA | 2.8A at 70°C, 100KHz | 60.6 |  | 10 | 200
TGA-104K0550C132CL5 | General DC Cap | TGA | 0.1μf | 10% | 250 | 550 | 10.00mm | -40°C~105°C | Radial | Metallized Polypropylene |  | IIA | 1.5A at 70°C, 100KHz | 69 |  | 10 | 300
TGA-154K0550C132CL5 | General DC Cap | TGA | 0.15μf | 10% | 250 | 550 | 10.00mm | -40°C~105°C | Radial | Metallized Polypropylene |  | IIA | 1.6A at 70°C, 100KHz | 69 |  | 10 | 300
TGA-103K0630C132CL5 | General DC Cap | TGA | 0.01μf | 10% | 275 | 630 | 10.00mm | -40°C~105°C | Radial | Metallized Polypropylene |  | IIA | 0.7A at 70°C, 100KHz | 69 |  | 10 | 400
TGA-104K0630C132CL5 | General DC Cap | TGA | 0.1μf | 10% | 275 | 630 | 10.00mm | -40°C~105°C | Radial | Metallized Polypropylene |  | IIA | 1.4A at 70°C, 100KHz | 69 |  | 10 | 400
TGA-153K0630C132CL5 | General DC Cap | TGA | 0.015μf | 10% | 275 | 630 | 10.00mm | -40°C~105°C | Radial | Metallized Polypropylene |  | IIA | 0.8A at 70°C, 100KHz | 69 |  | 10 | 400
TGA-223K0630C132CL5 | General DC Cap | TGA | 0.022μf | 10% | 275 | 630 | 10.00mm | -40°C~105°C | Radial | Metallized Polypropylene |  | IIA | 0.9A at 70°C, 100KHz | 69 |  | 10 | 400
TGA-333K0630C132CL5 | General DC Cap | TGA | 0.033μf | 10% | 275 | 630 | 10.00mm | -40°C~105°C | Radial | Metallized Polypropylene |  | IIA | 1A at 70°C, 100KHz | 69 |  | 10 | 400
TGA-473K0630C132CL5 | General DC Cap | TGA | 0.047μf | 10% | 275 | 630 | 10.00mm | -40°C~105°C | Radial | Metallized Polypropylene |  | IIA | 1.1A at 70°C, 100KHz | 69 |  | 10 | 400
TGA-683K0630C132CL5 | General DC Cap | TGA | 0.068μf | 10% | 275 | 630 | 10.00mm | -40°C~105°C | Radial | Metallized Polypropylene |  | IIA | 1.3A at 70°C, 100KHz | 69 |  | 10 | 400
TGA-823K0630C132CL5 | General DC Cap | TGA | 0.082μf | 10% | 275 | 630 | 10.00mm | -40°C~105°C | Radial | Metallized Polypropylene |  | IIA | 1.3A at 70°C, 100KHz | 69 |  | 10 | 400
TGA-104K0450C132CL5 | General DC Cap | TGA | 0.1μf | 10% | 220 | 450 | 10.00mm | -40°C~105°C | Radial | Metallized Polypropylene |  | IIA | 1.5A at 70°C, 100KHz | 69 |  | 10 | 250
TGA-154K0450C132CL5 | General DC Cap | TGA | 0.15μf | 10% | 220 | 450 | 10.00mm | -40°C~105°C | Radial | Metallized Polypropylene |  | IIA | 1.6A at 70°C, 100KHz | 69 |  | 10 | 250
TGA-224K0450C132CL5 | General DC Cap | TGA | 0.22μf | 10% | 220 | 450 | 10.00mm | -40°C~105°C | Radial | Metallized Polypropylene |  | IIA | 1.8A at 70°C, 100KHz | 69 |  | 10 | 250