## Worksheet
品番 | カテゴリー | シリーズ | 静電容量 | 静電容量許容差 | Vac | Vdc | ピッチ | 温度範囲 | 形状 | 誘電体 | AEC-Q200 | THB Grade | Max Irms | RTH (°C/W) | ESR (Typical) | ESL (nH) | dv/dt (V/us)
TGB-106K0100G402GL5 | Pulse | TGB | 10μf | 10% | 50 | 100 | 27.50mm | -40°C~105°C | Radial | Metallized Polypropylene |  | IIA | 12.4A at 70°C, 100KHz | 17.2 |  | 25 | 50
TGB-126K0100G402GL5 | Pulse | TGB | 12μf | 10% | 50 | 100 | 27.50mm | -40°C~105°C | Radial | Metallized Polypropylene |  | IIA | 13.6A at 70°C, 100KHz | 17.2 |  | 25 | 50
TGB-106K0250G402GL5 | Pulse | TGB | 10μf | 10% | 160 | 250 | 27.50mm | -40°C~105°C | Radial | Metallized Polypropylene |  | IIA | 13.6A at 70°C, 100KHz | 17.2 |  | 25 | 100
TGB-475K0400G402GL5 | Pulse | TGB | 4.7μf | 10% | 220 | 400 | 27.50mm | -40°C~105°C | Radial | Metallized Polypropylene |  | IIA | 11.7A at 70°C, 100KHz | 17.2 |  | 25 | 130
TGB-685K0100G342GL5 | Pulse | TGB | 6.8μf | 10% | 50 | 100 | 27.50mm | -40°C~105°C | Radial | Metallized Polypropylene |  | IIA | 9.1A at 70°C, 100KHz | 21.7 |  | 25 | 50
TGB-825K0100G342GL5 | Pulse | TGB | 8.2μf | 10% | 50 | 100 | 27.50mm | -40°C~105°C | Radial | Metallized Polypropylene |  | IIA | 10A at 70°C, 100KHz | 21.7 |  | 25 | 50
TGB-685K0250G342GL5 | Pulse | TGB | 6.8μf | 10% | 160 | 250 | 27.50mm | -40°C~105°C | Radial | Metallized Polypropylene |  | IIA | 10A at 70°C, 100KHz | 21.7 |  | 25 | 100
TGB-825K0250G342GL5 | Pulse | TGB | 8.2μf | 10% | 160 | 250 | 27.50mm | -40°C~105°C | Radial | Metallized Polypropylene |  | IIA | 11A at 70°C, 100KHz | 21.7 |  | 25 | 100
TGB-335K0400G342GL5 | Pulse | TGB | 3.3μf | 10% | 220 | 400 | 27.50mm | -40°C~105°C | Radial | Metallized Polypropylene |  | IIA | 8.7A at 70°C, 100KHz | 21.7 |  | 25 | 130
TGB-225K0630G342GL5 | Pulse | TGB | 2.2μf | 10% | 250 | 630 | 27.50mm | -40°C~105°C | Radial | Metallized Polypropylene |  | IIA | 9.5A at 70°C, 100KHz | 21.7 |  | 25 | 180
TGB-335K0630G342GL5 | Pulse | TGB | 3.3μf | 10% | 250 | 630 | 27.50mm | -40°C~105°C | Radial | Metallized Polypropylene |  | IIA | 11.3A at 70°C, 100KHz | 17.2 |  | 25 | 180
TGB-565K0100G262GL5 | Pulse | TGB | 5.6μf | 10% | 50 | 100 | 27.50mm | -40°C~105°C | Radial | Metallized Polypropylene |  | IIA | 7.3A at 70°C, 100KHz | 27.8 |  | 25 | 50
TGB-565K0250G262GL5 | Pulse | TGB | 5.6μf | 10% | 160 | 250 | 27.50mm | -40°C~105°C | Radial | Metallized Polypropylene |  | IIA | 8A at 70°C, 100KHz | 27.8 |  | 25 | 100
TGB-155K0630G262GL5 | Pulse | TGB | 1.5μf | 10% | 250 | 630 | 27.50mm | -40°C~105°C | Radial | Metallized Polypropylene |  | IIA | 8.4A at 70°C, 100KHz | 27.8 |  | 25 | 180
TGB-475K0100G222GL5 | Pulse | TGB | 4.7μf | 10% | 50 | 100 | 27.50mm | -40°C~105°C | Radial | Metallized Polypropylene |  | IIA | 6.3A at 70°C, 100KHz | 31.3 |  | 25 | 50
TGB-475K0250G222GL5 | Pulse | TGB | 4.7μf | 10% | 160 | 250 | 27.50mm | -40°C~105°C | Radial | Metallized Polypropylene |  | IIA | 7.7A at 70°C, 100KHz | 31.3 |  | 25 | 100
TGB-225K0400G222GL5 | Pulse | TGB | 2.2μf | 10% | 220 | 400 | 27.50mm | -40°C~105°C | Radial | Metallized Polypropylene |  | IIA | 7.1A at 70°C, 100KHz | 31.3 |  | 25 | 130
TGB-335K0100G212GL5 | Pulse | TGB | 3.3μf | 10% | 50 | 100 | 27.50mm | -40°C~105°C | Radial | Metallized Polypropylene |  | IIA | 5.6A at 70°C, 100KHz | 33.3 |  | 25 | 50
TGB-105K0630G212GL5 | Pulse | TGB | 1μf | 10% | 250 | 630 | 27.50mm | -40°C~105°C | Radial | Metallized Polypropylene |  | IIA | 7.7A at 70°C, 100KHz | 33.3 |  | 25 | 180
TGB-824K0630G212GL5 | Pulse | TGB | 0.82μf | 10% | 250 | 630 | 27.50mm | -40°C~105°C | Radial | Metallized Polypropylene |  | IIA | 7A at 70°C, 100KHz | 33.3 |  | 25 | 180
TGB-225K0100G182GL5 | Pulse | TGB | 2.2μf | 10% | 50 | 100 | 27.50mm | -40°C~105°C | Radial | Metallized Polypropylene |  | IIA | 5A at 70°C, 100KHz | 35.7 |  | 25 | 50
TGB-335K0250F292FL5 | Pulse | TGB | 3.3μf | 10% | 160 | 250 | 22.50mm | -40°C~105°C | Radial | Metallized Polypropylene |  | IIA | 7.4A at 70°C, 100KHz | 31.7 |  | 20 | 125
TGB-155K0400F292FL5 | Pulse | TGB | 1.5μf | 10% | 220 | 400 | 22.50mm | -40°C~105°C | Radial | Metallized Polypropylene |  | IIA | 6.3A at 70°C, 100KHz | 31.7 |  | 20 | 300
TGB-684K0630F292FL5 | Pulse | TGB | 0.68μf | 10% | 250 | 630 | 22.50mm | -40°C~105°C | Radial | Metallized Polypropylene |  | IIA | 6.4A at 70°C, 100KHz | 31.7 |  | 25 | 400
TGB-225K0250F262FL5 | Pulse | TGB | 2.2μf | 10% | 160 | 250 | 22.50mm | -40°C~105°C | Radial | Metallized Polypropylene |  | IIA | 6.5A at 70°C, 100KHz | 33.9 |  | 20 | 125
TGB-105K0400F262FL5 | Pulse | TGB | 1μf | 10% | 220 | 400 | 22.50mm | -40°C~105°C | Radial | Metallized Polypropylene |  | IIA | 5.9A at 70°C, 100KHz | 33.9 |  | 20 | 300
TGB-474K0630F262FL5 | Pulse | TGB | 0.47μf | 10% | 250 | 630 | 22.50mm | -40°C~105°C | Radial | Metallized Polypropylene |  | IIA | 6.1A at 70°C, 100KHz | 33.9 |  | 20 | 400
TGB-155K0100F242FL5 | Pulse | TGB | 1.5μf | 10% | 50 | 100 | 22.50mm | -40°C~105°C | Radial | Metallized Polypropylene |  | IIA | 4.7A at 70°C, 100KHz | 35.1 |  | 20 | 60
TGB-155K0250F242FL5 | Pulse | TGB | 1.5μf | 10% | 160 | 250 | 22.50mm | -40°C~105°C | Radial | Metallized Polypropylene |  | IIA | 5.7A at 70°C, 100KHz | 35.1 |  | 20 | 125
TGB-684K0400F242FL5 | Pulse | TGB | 0.68μf | 10% | 220 | 400 | 22.50mm | -40°C~105°C | Radial | Metallized Polypropylene |  | IIA | 5.2A at 70°C, 100KHz | 35.1 |  | 20 | 300
TGB-824K0400F242FL5 | Pulse | TGB | 0.82μf | 10% | 220 | 400 | 22.50mm | -40°C~105°C | Radial | Metallized Polypropylene |  | IIA | 5.7A at 70°C, 100KHz | 35.1 |  | 20 | 300
TGB-125K0250F202FL5 | Pulse | TGB | 1.2μf | 10% | 160 | 250 | 22.50mm | -40°C~105°C | Radial | Metallized Polypropylene |  | IIA | 5.6A at 70°C, 100KHz | 40 |  | 20 | 125
TGB-334K0630E472EL5 | Pulse | TGB | 0.33μf | 10% | 250 | 630 | 15.00mm | -40°C~105°C | Radial | Metallized Polypropylene |  | IIA | 5.8A at 70°C, 100KHz | 40 |  | 15 | 800
TGB-105K0100E432EL5 | Pulse | TGB | 1μf | 10% | 50 | 100 | 15.00mm | -40°C~105°C | Radial | Metallized Polypropylene |  | IIA | 4.7A at 70°C, 100KHz | 44.4 |  | 15 | 100
TGB-824K0100E432EL5 | Pulse | TGB | 0.82μf | 10% | 50 | 100 | 15.00mm | -40°C~105°C | Radial | Metallized Polypropylene |  | IIA | 4.2A at 70°C, 100KHz | 44.4 |  | 15 | 100
TGB-105K0250E432EL5 | Pulse | TGB | 1μf | 10% | 160 | 250 | 15.00mm | -40°C~105°C | Radial | Metallized Polypropylene |  | IIA | 5.7A at 70°C, 100KHz | 44.4 |  | 15 | 300
TGB-824K0250E432EL5 | Pulse | TGB | 0.82μf | 10% | 160 | 250 | 15.00mm | -40°C~105°C | Radial | Metallized Polypropylene |  | IIA | 5.2A at 70°C, 100KHz | 44.4 |  | 15 | 300
TGB-474K0400E432EL5 | Pulse | TGB | 0.47μf | 10% | 220 | 400 | 15.00mm | -40°C~105°C | Radial | Metallized Polypropylene |  | IIA | 5.1A at 70°C, 100KHz | 44.4 |  | 15 | 600
TGB-224K0630E432EL5 | Pulse | TGB | 0.22μf | 10% | 250 | 630 | 15.00mm | -40°C~105°C | Radial | Metallized Polypropylene |  | IIA | 4.5A at 70°C, 100KHz | 44.4 |  | 15 | 800
TGB-684K0100E342EL5 | Pulse | TGB | 0.68μf | 10% | 50 | 100 | 15.00mm | -40°C~105°C | Radial | Metallized Polypropylene |  | IIA | 3.7A at 70°C, 100KHz | 48.8 |  | 15 | 100
TGB-684K0250E342EL5 | Pulse | TGB | 0.68μf | 10% | 160 | 250 | 15.00mm | -40°C~105°C | Radial | Metallized Polypropylene |  | IIA | 4.5A at 70°C, 100KHz | 48.8 |  | 15 | 300
TGB-334K0400E342EL5 | Pulse | TGB | 0.33μf | 10% | 220 | 400 | 15.00mm | -40°C~105°C | Radial | Metallized Polypropylene |  | IIA | 4A at 70°C, 100KHz | 48.8 |  | 15 | 600
TGB-154K0630E342EL5 | Pulse | TGB | 0.15μf | 10% | 250 | 630 | 15.00mm | -40°C~105°C | Radial | Metallized Polypropylene |  | IIA | 3.5A at 70°C, 100KHz | 48.8 |  | 15 | 800
TGB-474K0100E292EL5 | Pulse | TGB | 0.47μf | 10% | 50 | 100 | 15.00mm | -40°C~105°C | Radial | Metallized Polypropylene |  | IIA | 3A at 70°C, 100KHz | 51.3 |  | 15 | 100
TGB-474K0250E292EL5 | Pulse | TGB | 0.47μf | 10% | 160 | 250 | 15.00mm | -40°C~105°C | Radial | Metallized Polypropylene |  | IIA | 4.1A at 70°C, 100KHz | 51.3 |  | 15 | 300
TGB-564K0250E292EL5 | Pulse | TGB | 0.56μf | 10% | 160 | 250 | 15.00mm | -40°C~105°C | Radial | Metallized Polypropylene |  | IIA | 4.2A at 70°C, 100KHz | 51.3 |  | 15 | 300
TGB-224K0400E292EL5 | Pulse | TGB | 0.22μf | 10% | 220 | 400 | 15.00mm | -40°C~105°C | Radial | Metallized Polypropylene |  | IIA | 3.6A at 70°C, 100KHz | 51.3 |  | 15 | 600
TGB-104K0630E292EL5 | Pulse | TGB | 0.1μf | 10% | 250 | 630 | 15.00mm | -40°C~105°C | Radial | Metallized Polypropylene |  | IIA | 3.1A at 70°C, 100KHz | 51.3 |  | 15 | 800
TGB-334K0100E172EL5 | Pulse | TGB | 0.33μf | 10% | 50 | 100 | 15.00mm | -40°C~105°C | Radial | Metallized Polypropylene |  | IIA | 2.7A at 70°C, 100KHz | 55.6 |  | 15 | 100
TGB-334K0250E172EL5 | Pulse | TGB | 0.33μf | 10% | 160 | 250 | 15.00mm | -40°C~105°C | Radial | Metallized Polypropylene |  | IIA | 3.7A at 70°C, 100KHz | 55.6 |  | 15 | 300
TGB-154K0400E172EL5 | Pulse | TGB | 0.15μf | 10% | 220 | 400 | 15.00mm | -40°C~105°C | Radial | Metallized Polypropylene |  | IIA | 3A at 70°C, 100KHz | 55.6 |  | 15 | 600
TGB-683K0630E172EL5 | Pulse | TGB | 0.068μf | 10% | 250 | 630 | 15.00mm | -40°C~105°C | Radial | Metallized Polypropylene |  | IIA | 2.5A at 70°C, 100KHz | 55.6 |  | 15 | 800
TGB-823K0630E172EL5 | Pulse | TGB | 0.082μf | 10% | 250 | 630 | 15.00mm | -40°C~105°C | Radial | Metallized Polypropylene |  | IIA | 2.7A at 70°C, 100KHz | 55.6 |  | 15 | 800
TGB-224K0250E142EL5 | Pulse | TGB | 0.22μf | 10% | 160 | 250 | 15.00mm | -40°C~105°C | Radial | Metallized Polypropylene |  | IIA | 3.3A at 70°C, 100KHz | 60.6 |  | 15 | 300
TGB-104K0400E142EL5 | Pulse | TGB | 0.1μf | 10% | 220 | 400 | 15.00mm | -40°C~105°C | Radial | Metallized Polypropylene |  | IIA | 2.4A at 70°C, 100KHz | 60.6 |  | 15 | 600
TGB-823K0400E142EL5 | Pulse | TGB | 0.082μf | 10% | 220 | 400 | 15.00mm | -40°C~105°C | Radial | Metallized Polypropylene |  | IIA | 2.3A at 70°C, 100KHz | 60.6 |  | 15 | 600
TGB-333K0630E142EL5 | Pulse | TGB | 0.033μf | 10% | 250 | 630 | 15.00mm | -40°C~105°C | Radial | Metallized Polypropylene |  | IIA | 1.7A at 70°C, 100KHz | 60.6 |  | 15 | 800
TGB-473K0630E142EL5 | Pulse | TGB | 0.047μf | 10% | 250 | 630 | 15.00mm | -40°C~105°C | Radial | Metallized Polypropylene |  | IIA | 2.1A at 70°C, 100KHz | 60.6 |  | 15 | 800
TGB-224K0100C162CL5 | Pulse | TGB | 0.22μf | 10% | 50 | 100 | 10.00mm | -40°C~105°C | Radial | Metallized Polypropylene |  | IIA | 2.3A at 70°C, 100KHz | 64.5 |  | 10 | 180
TGB-154K0250C162CL5 | Pulse | TGB | 0.15μf | 10% | 160 | 250 | 10.00mm | -40°C~105°C | Radial | Metallized Polypropylene |  | IIA | 3.2A at 70°C, 100KHz | 64.5 |  | 10 | 500
TGB-683K0400C162CL5 | Pulse | TGB | 0.068μf | 10% | 220 | 400 | 10.00mm | -40°C~105°C | Radial | Metallized Polypropylene |  | IIA | 2.2A at 70°C, 100KHz | 64.5 |  | 10 | 700
TGB-223K0630C162CL5 | Pulse | TGB | 0.022μf | 10% | 250 | 630 | 10.00mm | -40°C~105°C | Radial | Metallized Polypropylene |  | IIA | 1.4A at 70°C, 100KHz | 64.5 |  | 10 | 1000
TGB-104K0100C132CL5 | Pulse | TGB | 0.1μf | 10% | 50 | 100 | 10.00mm | -40°C~105°C | Radial | Metallized Polypropylene |  | IIA | 1.7A at 70°C, 100KHz | 69 |  | 10 | 180
TGB-104K0250C132CL5 | Pulse | TGB | 0.1μf | 10% | 160 | 250 | 10.00mm | -40°C~105°C | Radial | Metallized Polypropylene |  | IIA | 2.5A at 70°C, 100KHz | 69 |  | 10 | 500
TGB-333K0250C132CL5 | Pulse | TGB | 0.033μf | 10% | 160 | 250 | 10.00mm | -40°C~105°C | Radial | Metallized Polypropylene |  | IIA | 1.5A at 70°C, 100KHz | 69 |  | 10 | 500
TGB-473K0250C132CL5 | Pulse | TGB | 0.047μf | 10% | 160 | 250 | 10.00mm | -40°C~105°C | Radial | Metallized Polypropylene |  | IIA | 1.7A at 70°C, 100KHz | 69 |  | 10 | 500
TGB-683K0250C132CL5 | Pulse | TGB | 0.068μf | 10% | 160 | 250 | 10.00mm | -40°C~105°C | Radial | Metallized Polypropylene |  | IIA | 1.8A at 70°C, 100KHz | 69 |  | 10 | 500
TGB-823K0250C132CL5 | Pulse | TGB | 0.082μf | 10% | 160 | 250 | 10.00mm | -40°C~105°C | Radial | Metallized Polypropylene |  | IIA | 2A at 70°C, 100KHz | 69 |  | 10 | 500
TGB-153K0400C132CL5 | Pulse | TGB | 0.015μf | 10% | 220 | 400 | 10.00mm | -40°C~105°C | Radial | Metallized Polypropylene |  | IIA | 1.1A at 70°C, 100KHz | 69 |  | 10 | 700
TGB-223K0400C132CL5 | Pulse | TGB | 0.022μf | 10% | 220 | 400 | 10.00mm | -40°C~105°C | Radial | Metallized Polypropylene |  | IIA | 1.4A at 70°C, 100KHz | 69 |  | 10 | 700
TGB-333K0400C132CL5 | Pulse | TGB | 0.033μf | 10% | 220 | 400 | 10.00mm | -40°C~105°C | Radial | Metallized Polypropylene |  | IIA | 1.6A at 70°C, 100KHz | 69 |  | 10 | 700
TGB-473K0400C132CL5 | Pulse | TGB | 0.047μf | 10% | 220 | 400 | 10.00mm | -40°C~105°C | Radial | Metallized Polypropylene |  | IIA | 1.8A at 70°C, 100KHz | 69 |  | 10 | 700
TGB-103K0630C132CL5 | Pulse | TGB | 0.01μf | 10% | 250 | 630 | 10.00mm | -40°C~105°C | Radial | Metallized Polypropylene |  | IIA | 1A at 70°C, 100KHz | 69 |  | 10 | 1000
TGB-153K0630C132CL5 | Pulse | TGB | 0.015μf | 10% | 250 | 630 | 10.00mm | -40°C~105°C | Radial | Metallized Polypropylene |  | IIA | 1.2A at 70°C, 100KHz | 69 |  | 10 | 1000